## 3.1 表-04 单位工程招标控制价表
单位工程招标控制价表
工程名称：美容美体实训室及门厅石材墙面装饰 |  | 标段： |  | 第1页 共1页
序号 | 汇总内容 | 金额(元) |  |  | 其中:暂估价(元)
1 | 分部分项工程费 | 154678.05
1.1 | 人工费 | 30582.54
1.2 | 材料费 | 104740.92
1.3 | 施工机具使用费 | 1224.50
1.4 | 企业管理费 | 13357.33
1.5 | 利润 | 4772.79
2 | 措施项目费 | 14602.80
2.1 | 单价措施项目费 | 9792.04
2.2 | 总价措施项目费 | 4810.76
2.2.1 | 其中：安全文明施工措施费 | 3289.40
3 | 其他项目费 | 15467.81
3.1 | 其中：暂列金额
3.2 | 其中：专业工程暂估 | 15467.81
3.3 | 其中：计日工
3.4 | 其中：总承包服务费
4 | 规费 | 4951.26
5 | 税金 | 6595.87
招标控制价合计=1+2+3+4+5 |  | 196295.79
【新点2013清单造价江苏版 V10.2.0】

## 3.2 人材机汇总表
人材机汇总表
工程名称：美容美体实训室及门厅石材墙面装饰 |  |  |  | 标段： |  |  | 第1页 共4页
材料编号 | 材料名称 | 单位 | 用量 |  |  | 现行价 |  | 合价
000020 | 二类工 | 工日 | 11.597034 |  |  | 101.50 |  | 1177.10
00010202 | 一类工(装饰工程) | 工日 | 241.365192 |  |  | 101.50 |  | 24498.57
00010301 | 二类工(建筑工程) | 工日 | 59.627215 |  |  | 101.50 |  | 6052.16
00010302 | 二类工(装饰工程) | 工日 | 21.944990 |  |  | 101.50 |  | 2227.42
00010401 | 三类工(建筑工程) | 工日 | 0.071200 |  |  | 101.50 |  | 7.23
| 人工小计 | 元 | [5 empty] | 33962.48
01010100 | 钢筋 综合 | t | 0.170646 |  |  | 2470.00 |  | 421.50
01291713 | 8K不锈钢镜面板 1219×3048×1.0 | m2 | 4.291698 |  |  | 240.00 |  | 1030.01
01510151 | 幕墙铝型材 | kg | 52.528500 |  |  | 26.00 |  | 1365.74
02030115 | 橡胶垫条 | m | 4.349800 |  |  | 10.00 |  | 43.50
02070261 | 橡皮垫圈 | 百个 | 0.578000 |  |  | 30.00 |  | 17.34
02090101 | 塑料薄膜 | m2 | 2.564600 |  |  | 0.80 |  | 2.05
02170302 | PS灯片 | m2 | 7.207200 |  |  | 60.00 |  | 432.43
02270105 | 白布 | m2 | 0.012734 |  |  | 4.00 |  | 0.05
02290401 | 麻袋 | 条 | 28.937500 |  |  | 5.00 |  | 144.69
03010322 | 铝拉铆钉 LD-1 | 十个 | 4.161600 |  |  | 0.30 |  | 1.25
03031206 | 自攻螺钉 M4×15 | 十个 | 651.908930 |  |  | 0.30 |  | 195.57
03031222 | 自攻螺钉 M5×25～30 | 十个 | 188.370000 |  |  | 0.56 |  | 105.49
03031613 | 不锈钢螺钉 M6×20 | 十个 | 5.305500 |  |  | 0.80 |  | 4.24
03050705 | 不锈钢螺栓 M12×35 | 套 | 2.227500 |  |  | 1.90 |  | 4.23
03051109 | 不锈钢六角螺栓 M10×40 | 套 | 220.545000 |  |  | 1.90 |  | 419.04
03052131 | 不锈钢对拉螺栓 M6×100 | 套 | 12.749400 |  |  | 1.10 |  | 14.02
03052135 | 不锈钢对拉螺栓 M14×120 | 套 | 2.227500 |  |  | 2.60 |  | 5.79
03070114 | 膨胀螺栓 M8×80 | 套 | 86.645200 |  |  | 0.60 |  | 51.99
03070123 | 膨胀螺栓 M10×110 | 套 | 4.000000 |  |  | 0.80 |  | 3.20
03070821 | 胀头、胀管 | 套 | 153.484500 |  |  | 0.50 |  | 76.74
03110141 | 镀锌丝杆 | kg | 24.191750 |  |  | 6.00 |  | 145.15
03210313 | 金刚石磨边轮 100×16(粒度120～150#) | 片 | 9.594000 |  |  | 6.50 |  | 62.36
03290200 | 地弹簧 | 个 | 2.020000 |  |  | 200.00 |  | 404.00
03410205 | 电焊条 J422 | kg | 0.311178 |  |  | 8.00 |  | 2.49
03510701 | 铁钉 | kg | 3.399011 |  |  | 7.00 |  | 23.79
03510705 | 铁钉 70mm | kg | 1.869030 |  |  | 7.00 |  | 13.08
03512000 | 射钉 | 百个 | 0.346800 |  |  | 21.00 |  | 7.28
03570216 | 镀锌铁丝 8# | kg | 56.018389 |  |  | 7.20 |  | 403.33
03570237 | 镀锌铁丝 22# | kg | 1.209297 |  |  | 7.80 |  | 9.43
03590715 | 镀锌连接铁件 | kg | 137.956000 |  |  | 8.20 |  | 1131.24
03632308 | 电锤钻头 φ16 | 根 | 0.800000 |  |  | 8.50 |  | 6.80
03652403 | 合金钢切割锯片 | 片 | 1.352020 |  |  | 80.00 |  | 108.16
04010611 | 水泥 32.5级 | kg | 2580.421616 |  |  | 0.27 |  | 688.97
【新点2013清单造价江苏版 V10.2.0】
人材机汇总表
工程名称：美容美体实训室及门厅石材墙面装饰 |  |  |  | 标段： |  |  | 第2页 共4页
材料编号 | 材料名称 | 单位 | 用量 |  |  | 现行价 |  | 合价
04010701 | 白水泥 | kg | 29.445629 |  |  | 0.76 |  | 22.38
04030107 | 中砂 | t | 11.215539 |  |  | 93.00 |  | 1043.05
04090120 | 石灰膏 | m3 |  |  |  | 240.00
04090602 | 滑石粉 | kg | 40.278300 |  |  | 0.62 |  | 24.97
04090801 | 石膏粉 325目 | kg | 1.073997 |  |  | 0.42 |  | 0.45
04135500 | 标准砖 240×115×53 | 百块 | 51.178400 |  |  | 42.00 |  | 2149.49
05030600 | 普通木成材 | m3 | 0.442042 |  |  | 1975.00 |  | 873.03
05092103 | 细木工板 δ18mm | m2 | 53.868209 |  |  | 60.47 |  | 3257.41
05150102~1 | 普通切片板 水曲柳 | m2 | 9.328000 |  |  | 32.92 |  | 307.08
06050108 | 钢化玻璃 12mm | m2 | 4.686500 |  |  | 109.00 |  | 510.83
06110210 | 中空Low-E玻璃 6+12A+6 | m2 | 4.171500 |  |  | 240.00 |  | 1001.16
06612145~2 | 墙面砖 300×600 | m2 | 12.259000 |  |  | 60.00 |  | 735.54
07112130~1 | 石材块料面板 中国黑 | m2 | 2.937600 |  |  | 160.00 |  | 470.02
07112130~2 | 石材块料面板 爵士白30厚 | m2 | 49.990200 |  |  | 560.00 |  | 27994.51
07230301 | 不锈钢连接件 | 套 | 220.545000 |  |  | 4.50 |  | 992.45
07510105 | 复合地板 1818×303×8 | m2 | 61.677000 |  |  | 125.00 |  | 7709.63
08010200~1 | 纸面石膏板 9.5MM | m2 | 25.494240 |  |  | 10.77 |  | 274.57
08010200~2 | 纸面石膏板 12MM | m2 | 60.060000 |  |  | 12.66 |  | 760.36
08010200~3 | 纸面石膏板 9.5MM | m2 | 6.684825 |  |  | 10.77 |  | 72.00
08010211 | 纸面石膏板 1200×3000×9.5 | m2 | 129.158800 |  |  | 10.77 |  | 1391.04
08050501~1 | 维卡木方管 50*100 | m | 218.820000 |  |  | 68.00 |  | 14879.76
08310113 | 轻钢龙骨(大) 50×15×1.2 | m | 158.346000 |  |  | 10.50 |  | 1662.63
08310122 | 轻钢龙骨(中) 50×20×0.5 | m | 289.953750 |  |  | 4.00 |  | 1159.82
08310141 | U型轻钢龙骨 38×25 | m | 32.691680 |  |  | 11.00 |  | 359.61
08310144 | U型轻钢龙骨 75×40 | m | 63.718720 |  |  | 10.00 |  | 637.19
08310145 | U型轻钢龙骨 75×50 | m | 16.345840 |  |  | 11.00 |  | 179.80
08330107 | 大龙骨垂直吊件(轻钢) 45 | 只 | 185.200000 |  |  | 0.50 |  | 92.60
08330111 | 中龙骨垂直吊件 | 只 | 356.510000 |  |  | 0.45 |  | 160.43
08330300 | 轻钢龙骨主接件 | 只 | 57.875000 |  |  | 0.60 |  | 34.73
08330301 | 轻钢龙骨次接件 | 只 | 104.175000 |  |  | 0.70 |  | 72.92
08330310 | 中龙骨平面连接件 | 只 | 1122.775000 |  |  | 0.50 |  | 561.39
08330500 | 中龙骨横撑 | m | 296.435750 |  |  | 3.50 |  | 1037.53
09492718 | 不锈钢管拉手 φ38×600 | 套 | 2.020000 |  |  | 220.00 |  | 444.40
09493547 | 门夹(下夹、顶夹) | m | 4.226950 |  |  | 66.00 |  | 278.98
09493560 | 镀锌铁脚 | 个 | 14.422600 |  |  | 1.70 |  | 24.52
10130305~1 | 成品实木踢脚线 h=1OO | m | 58.737000 |  |  | 18.00 |  | 1057.27
10310304 | 墙纸 中档 | m2 | 109.488900 |  |  | 45.00 |  | 4927.00
10390303 | 金属美术字 0.2m2以内 | 个 | 14.140000 |  |  | 120.00 |  | 1696.80
11010304 | 内墙乳胶漆 | kg | 63.947902 |  |  | 11.00 |  | 703.43
【新点2013清单造价江苏版 V10.2.0】
人材机汇总表
工程名称：美容美体实训室及门厅石材墙面装饰 |  |  |  | 标段： |  |  | 第3页 共4页
材料编号 | 材料名称 | 单位 | 用量 |  |  | 现行价 |  | 合价
11030304 | 红丹防锈漆 | kg | 1.881780 |  |  | 18.00 |  | 33.87
11030505 | 防火涂料 X-60(饰面) | kg | 1.699989 |  |  | 23.00 |  | 39.10
11110305 | 聚氨酯清漆(三组分混合型) | kg | 3.332640 |  |  | 26.00 |  | 86.65
11111715 | 酚醛清漆 | kg | 19.424892 |  |  | 13.00 |  | 252.52
11430327 | 大白粉 | kg | 215.203780 |  |  | 0.85 |  | 182.92
11430327~1 | 钛白粉 | kg | 0.617617 |  |  | 0.85 |  | 0.52
11590914 | 硅酮密封胶 | L | 1.696950 |  |  | 80.00 |  | 135.76
11591102 | 玻璃胶 | L | 1.806990 |  |  | 40.00 |  | 72.28
11610722 | 幕墙双面不干胶条 8×16 | m | 14.766300 |  |  | 2.50 |  | 36.92
12030107 | 油漆溶剂油 | kg | 4.971573 |  |  | 14.00 |  | 69.60
12060334 | 防腐油 | kg | 2.320580 |  |  | 6.00 |  | 13.92
12410108 | 粘结剂 YJ-Ⅲ | kg | 41.855280 |  |  | 11.50 |  | 481.34
12410306 | 幕墙结构胶 | L | 2.182950 |  |  | 120.00 |  | 261.95
12410310 | 强力植筋胶 | ml | 557.056000 |  |  | 0.06 |  | 33.42
12410703 | 羧甲基纤维素 | kg | 8.910664 |  |  | 2.50 |  | 22.28
12413518 | 901胶 | kg | 15.551663 |  |  | 2.50 |  | 38.88
12413528 | 干挂云石胶(AB胶) | kg | 1.176240 |  |  | 11.50 |  | 13.53
12413535 | 万能胶 | kg | 3.816000 |  |  | 20.00 |  | 76.32
12413544 | 聚醋酸乙烯乳液 | kg | 28.148470 |  |  | 5.00 |  | 140.74
12413546 | 地板水胶粉 | kg | 9.260160 |  |  | 3.90 |  | 36.11
12430324 | 美纹纸胶带 10000×18 | m | 0.204380 |  |  | 0.15 |  | 0.03
12430342 | 自粘胶带 | m | 123.588810 |  |  | 5.00 |  | 617.94
13121504 | 泡沫条 | m | 8.249850 |  |  | 1.50 |  | 12.37
13123509 | 复合地板泡沫垫 | m2 | 127.327200 |  |  | 25.00 |  | 3183.18
17310706 | 双螺母双垫片 φ8 | 副 | 153.484500 |  |  | 0.60 |  | 92.09
31010707 | 密封油膏 | kg | 0.848159 |  |  | 6.50 |  | 5.51
31110301 | 棉纱头 | kg | 1.476620 |  |  | 6.50 |  | 9.60
31130106 | 其它材料费 | 元 | 1150.151289 |  |  | 1.00 |  | 1150.15
31132507 | 回库修理、保养费 | 元 | 1.936529 |  |  | 1.00 |  | 1.94
31150101 | 水 | m3 | 7.719321 |  |  | 4.52 |  | 34.89
32010502 | 复合木模板 18mm | m2 | 3.981648 |  |  | 38.00 |  | 151.30
32020115 | 卡具 | kg | 0.904075 |  |  | 4.88 |  | 4.41
32020132 | 钢管支撑 | kg | 2.448796 |  |  | 4.19 |  | 10.26
32030303 | 脚手钢管 | kg | 154.086485 |  |  | 4.29 |  | 661.03
32030504 | 底座 | 个 | 0.596362 |  |  | 4.80 |  | 2.86
32030513 | 脚手架扣件 | 个 | 25.431117 |  |  | 5.70 |  | 144.96
32090101 | 周转木材 | m3 | 0.315446 |  |  | 1900.00 |  | 599.35
80212115 | 预拌混凝土(非泵送型) C20 | m3 | 1.913400 |  |  | 333.00 |  | 637.16
CL0001 | 镀锌角铁50*5 | kg | 1935.895000 |  |  | 5.50 |  | 10647.42
【新点2013清单造价江苏版 V10.2.0】
人材机汇总表
工程名称：美容美体实训室及门厅石材墙面装饰 |  |  |  | 标段： |  |  | 第4页 共4页
材料编号 | 材料名称 | 单位 | 用量 |  |  | 现行价 |  | 合价
| 材料小计 | 元 | [5 empty] | 106900.81
| 总合计 | 元 | [5 empty] | 140863.29
【新点2013清单造价江苏版 V10.2.0】

## 3.3 分部分项工程费综合单价
分部分项工程费综合单价
工程名称：美容美体实训室及门厅石材墙面装饰 |  |  |  |  | 标段： |  |  | 第1页 共5页
序号 | 定额编号 | 换 | 定额名称 | 单位 |  | 工程量 |  |  | 金额
[9 empty] | 综合单价 | 合价
1 | 0112 |  | 美容美体实训室装饰 | 项 |  | 1.0000 |  |  | 75381.31 | 75381.31
2 | 011601001001 |  | 砖砌体拆除 【项目特征】 1、砌体名称：内墙 2、砌体材质：砖砌体 | m3 |  | 7.39 |  |  | 296.64 | 2192.17
3 | 1-58 |  | 实砌墙、柱 混合砂浆 | m3 |  | 7.39 |  |  | 108.49 | 801.74
4 | 2-55+[2-58]*2备注3 | 换 | 运距40m内 土、建筑垃圾 | m3 |  | 7.39 |  |  | 62.73 | 463.57
5 | 1-324 |  | 挖掘机挖碴 斗容量0.6m3 装车 | 1000m3 |  | 0.0089 |  |  | 18470.46 | 164.39
6 | 1-335 |  | 自卸汽车运碴(载重4.5t以内)运距10km以内 | 1000m3 |  | 0.0089 |  |  | 85691.64 | 762.66
7 | 011608002001 |  | 铲除涂料面 【项目特征】 1、铲除部位名称：内墙旧涂料面 | m2 |  | 110.07 |  |  | 5.31 | 584.47
8 | 1-163 |  | 铲除墙面腻子、涂料 | 10m2 |  | 11.007 |  |  | 47.81 | 526.24
9 | 2-55+[2-58]*2 | 换 | 运距40m内 土、建筑垃圾 | m3 |  | 1.1007 |  |  | 52.29 | 57.56
10 | 011104002001 |  | 竹、木（复合）地板 【项目特征】 1、面层材料品种、规格、颜色：二楼原旧复合地板利用（利用率70%），其它用新复合地板 2、防护材料种类：成品保护 | m2 |  | 115.75 |  |  | 174.10 | 20152.08
11 | 13-15 |  | 找平层 水泥砂浆(厚20mm) 混凝土或硬基层上 | 10m2 |  | 11.575 |  |  | 167.60 | 1939.97
12 | 13-119 | 换 | 复合木地板 悬浮安装（原旧板） | 10m2 |  | 5.7012 |  |  | 887.02 | 5057.08
13 | 13-119 |  | 复合木地板 悬浮安装 | 10m2 |  | 5.8740 |  |  | 2199.52 | 12919.98
14 | 18-75 |  | 保护工程部位 石材、木地板面 地面 | 10m2 |  | 11.575 |  |  | 20.47 | 236.94
15 | 011105005001 |  | 木质踢脚线 【项目特征】 1、踢脚线高度：100mm 2、基层材料种类、规格：实木踢脚线 | m |  | 55.94 |  |  | 24.66 | 1379.48
16 | 13-130 | 换 | 成品木踢脚线 | 10m |  | 5.594 |  |  | 246.58 | 1379.37
17 | 011204001001 |  | 石材墙面 【项目特征】 1、墙体类型：中国黑窗台板 | m2 |  | 2.88 |  |  | 482.59 | 1389.86
18 | 14-119 | 换 | 水泥砂浆粘贴石材块料面板 零星项目 | 10m2 |  | 0.2880 |  |  | 2886.50 | 831.31
19 | 18-32 |  | 石材磨边加工 一阶半圆 | 10m |  | 1.5990 |  |  | 349.31 | 558.55
20 | 011204003002 |  | 块料墙面 【项目特征】 1、墙体类型：内墙 2、安装方式：粘贴 3、面层材料品种、规格、颜色：300*600墙砖 4、缝宽、嵌缝材料种类：密缝、白水泥擦缝 | m2 |  | 11.96 |  |  | 148.04 | 1770.56
【新点2013清单造价江苏版 V10.2.0】
分部分项工程费综合单价
工程名称：美容美体实训室及门厅石材墙面装饰 |  |  |  |  | 标段： |  |  | 第2页 共5页
序号 | 定额编号 | 换 | 定额名称 | 单位 |  | 工程量 |  |  | 金额
[9 empty] | 综合单价 | 合价
21 | 14-82备注4 | 换 | 单块面积0.18m2以内墙砖 砂浆粘贴 墙面 | 10m2 |  | 1.1960 |  |  | 1454.87 | 1740.02
22 | 18-38 |  | 打胶 | 10m |  | 0.9290 |  |  | 32.93 | 30.59
23 | 011408001001 |  | 墙纸裱糊 【项目特征】 1、基层类型：内墙粉刷面 2、刮腻子遍数：三遍 | m2 |  | 94.55 |  |  | 98.69 | 9331.14
24 | 17-240 |  | 贴墙纸 墙面 对花 | 10m2 |  | 9.4550 |  |  | 763.99 | 7223.53
25 | 17-164+[17-165]*1 | 换 | 满批腻子 抹灰面 三遍 | 10m2 |  | 9.4550 |  |  | 168.44 | 1592.60
26 | 17-174 |  | 清油封底 | 10m2 |  | 9.4550 |  |  | 54.42 | 514.54
27 | 011508001001 |  | 泡沫塑料字 【项目特征】 1、基层类型：入口屏风墙面 2、字体规格：300*300 | 个 |  | 14 |  |  | 151.60 | 2122.40
28 | 18-9 |  | 金属字安装 每个字面积在0.2m2内 | 10个 |  | 1.4 |  |  | 1516.02 | 2122.43
29 | 011207001001 |  | 墙面装饰板 【项目特征】 1、龙骨材料种类、规格、中距：原窗侧边水曲柳窗套 2、面层材料品种、规格、颜色：白色亚光漆 | m2 |  | 8.48 |  |  | 276.08 | 2341.16
30 | 18-45 | 换 | 窗套 普通切片板面 | 10m2 |  | 0.848 |  |  | 2133.95 | 1809.59
31 | 17-38 |  | 润油粉、刮腻子、聚氨酯清漆 三组分混合型 三遍 其它木材面 | 10m2 |  | 0.848 |  |  | 626.82 | 531.54
32 | 011302001001 |  | 吊顶天棚 【项目特征】 1、吊顶形式、吊杆规格、高度：复杂吊顶，φ8锌镀全牙吊筋 2、龙骨材料种类、规格、中距：锌镀轻钢龙骨 3、面层材料品种、规格、：9.5厚石膏板，乳胶漆三遍 | m2 |  | 115.75 |  |  | 141.74 | 16406.41
33 | 15-39 | 换 | 全丝杆天棚吊筋 H=1050mm 8 | 10m2 |  | 11.5750 |  |  | 32.74 | 378.97
34 | 15-7 |  | 装配式U型(不上人型)轻钢龙骨 面层规格400mm×600mm 简单 | 10m2 |  | 11.575 |  |  | 722.80 | 8366.41
35 | 15-46 |  | 纸面石膏板天棚面层 安装在U型轻钢龙骨上 凹凸 | 10m2 |  | 11.2312 |  |  | 349.81 | 3928.79
36 | 17-182备注1 | 换 | 夹板面 批腻子、刷乳胶漆各三遍 | 10m2 |  | 11.575 |  |  | 322.31 | 3730.74
37 | 011304001001 |  | 灯带（槽） 【项目特征】 1、灯带型式、尺寸：回光灯槽 2、格栅片材料品种、规格：乳胶漆三遍 | m |  | 22.92 |  |  | 91.24 | 2091.22
38 | 18-65 | 换 | 回光灯槽 | 10m |  | 2.2920 |  |  | 639.47 | 1465.67
39 | 17-182备注1 | 换 | 夹板面 批腻子、刷乳胶漆各三遍 | 10m2 |  | 1.1735 |  |  | 322.31 | 378.23
【新点2013清单造价江苏版 V10.2.0】
分部分项工程费综合单价
工程名称：美容美体实训室及门厅石材墙面装饰 |  |  |  |  | 标段： |  |  | 第3页 共5页
序号 | 定额编号 | 换 | 定额名称 | 单位 |  | 工程量 |  |  | 金额
[9 empty] | 综合单价 | 合价
40 | 17-173 |  | 板面钉眼封点防锈漆 | 10m2 |  | 1.1735 |  |  | 43.53 | 51.08
41 | 17-174 |  | 清油封底 | 10m2 |  | 1.1735 |  |  | 54.42 | 63.86
42 | 17-175 |  | 天棚墙面板缝贴自粘胶带 | 10m |  | 1.5256 |  |  | 86.13 | 131.40
43 | 011304001002 |  | 灯带（槽） 【项目特征】 1、灯带型式、尺寸：平顶灯带280宽 2、格栅片材料品种、规格：灯片，内乳胶漆三遍 | m |  | 21.84 |  |  | 162.89 | 3557.52
44 | 18-64 | 换 | 平顶灯带 | 10m |  | 2.184 |  |  | 1117.74 | 2441.14
45 | 17-182备注1 | 换 | 夹板面 批腻子、刷乳胶漆各三遍 | 10m2 |  | 2.0967 |  |  | 322.31 | 675.79
46 | 17-173 |  | 板面钉眼封点防锈漆 | 10m2 |  | 2.0967 |  |  | 43.53 | 91.27
47 | 17-174 |  | 清油封底 | 10m2 |  | 2.0967 |  |  | 54.42 | 114.10
48 | 17-175 |  | 天棚墙面板缝贴自粘胶带 | 10m |  | 2.7257 |  |  | 86.13 | 234.76
49 | 010810002001 |  | 木窗帘盒 【项目特征】 1、窗帘盒材质、规格：木工板基层、防火漆涂料三遍、石膏板面层（200*150） 2、防护材料种类：白水泥腻子、内墙乳胶漆各三遍 | m |  | 18.19 |  |  | 80.26 | 1459.93
50 | 18-66 | 换 | 暗窗帘盒 细木工板、纸面石膏板 | 100m |  | 0.1819 |  |  | 4858.91 | 883.84
51 | 17-92+[17-93]*1 | 换 | 刷防火涂料三遍 其它木材面 | 10m2 |  | 0.6367 |  |  | 322.05 | 205.05
52 | 17-175*1.5 | 换 | 天棚墙面板缝贴自粘胶带 | 10m |  | 0.6787 |  |  | 129.18 | 87.67
53 | 17-173 |  | 板面钉眼封点防锈漆 | 10m2 |  | 0.6787 |  |  | 43.53 | 29.54
54 | 17-179 |  | 天棚复杂面 在抹灰面上 901胶白水泥腻子批、刷乳胶漆各三遍 | 10m2 |  | 0.6787 |  |  | 373.94 | 253.79
55 | 011210002001 |  | 金属隔断 【项目特征】 1、骨架、边框材料种类、规格：轻钢龙骨隔断 2、隔板材料品种、规格、颜色：双面石膏板 | m2 |  | 23.12 |  |  | 181.77 | 4202.52
56 | 14-180 |  | 隔墙轻钢龙骨 | 10m2 |  | 2.312 |  |  | 691.88 | 1599.63
57 | 14-215 | 换 | 石膏板墙面 | 10m2 |  | 4.6240 |  |  | 352.99 | 1632.23
58 | 17-173 |  | 板面钉眼封点防锈漆 | 10m2 |  | 4.6240 |  |  | 43.53 | 201.28
59 | 17-174 |  | 清油封底 | 10m2 |  | 4.6240 |  |  | 54.42 | 251.64
60 | 17-175 |  | 天棚墙面板缝贴自粘胶带 | 10m |  | 6.0112 |  |  | 86.13 | 517.74
61 | 010802001001 |  | 金属（塑钢）门 【项目特征】 1、门框或扇外围尺寸：1880*2420 2、门框、扇材质：不锈钢边框玻璃地弹门 3、玻璃品种、厚度：12厚钢化 | 樘 |  | 1.00 |  |  | 4756.46 | 4756.46
【新点2013清单造价江苏版 V10.2.0】
分部分项工程费综合单价
工程名称：美容美体实训室及门厅石材墙面装饰 |  |  |  |  | 标段： |  |  | 第4页 共5页
序号 | 定额编号 | 换 | 定额名称 | 单位 |  | 工程量 |  |  | 金额
[9 empty] | 综合单价 | 合价
62 | 16-50 |  | 无框玻璃门扇 开启门 钢化玻璃 | 10m2 |  | 0.4550 |  |  | 3967.98 | 1805.43
63 | 16-308备注1 | 换 | 门窗特殊五金 地弹簧安装 | 只 |  | 2.0000 |  |  | 264.50 | 529.00
64 | 16-53 |  | 门窗框包不锈钢板 门框 细木工板基层 木龙骨 | 10m2 |  | 0.3898 |  |  | 4940.62 | 1925.85
65 | 16-319 |  | 门窗特殊五金 全金属管子拉手 | 副 |  | 2.0000 |  |  | 248.08 | 496.16
66 | 011207001002 |  | 墙面装饰板 【项目特征】 1、龙骨材料种类、规格、中距：木龙骨、木工板、纸面石膏板包墙包水管 2、面层材料品种、规格、颜色：防火涂料三遍 | m2 |  | 8.36 |  |  | 186.19 | 1556.55
67 | 14-168备注1 | 换 | 木龙骨基层 墙面 断面24×30间距300×300 | 10m2 |  | 0.836 |  |  | 496.74 | 415.27
68 | 14-185 |  | 墙面细木工板基层 钉在龙骨上 | 10m2 |  | 0.836 |  |  | 827.93 | 692.15
69 | 14-215 | 换 | 石膏板墙面 | 10m2 |  | 0.836 |  |  | 352.99 | 295.10
70 | 17-173 |  | 板面钉眼封点防锈漆 | 10m2 |  | 0.8360 |  |  | 43.53 | 36.39
71 | 17-174 |  | 清油封底 | 10m2 |  | 0.8360 |  |  | 54.42 | 45.50
72 | 17-175 |  | 天棚墙面板缝贴自粘胶带 | 10m |  | 0.8360 |  |  | 86.13 | 72.00
73 | 011406001002 |  | 抹灰面油漆 【项目特征】 1、基层类型：入口内墙 2、油漆品种、刷漆遍数：白色乳胶漆三遍 | m2 |  | 2.74 |  |  | 31.89 | 87.38
74 | 17-177 |  | 内墙面 在抹灰面上 901胶白水泥腻子批、刷乳胶漆各三遍 | 10m2 |  | 0.2740 |  |  | 318.83 | 87.36
75 | 0112 |  | 石材墙面装饰 | 项 |  | 1.0000 |  |  | 79296.74 | 79296.74
76 | 010401003001 |  | 实心砖墙 【项目特征】 1、砖品种、规格、强度等级：粘土砖 2、墙体类型：内墙 3、砂浆强度等级、配合比：水泥M5.0 | m3 |  | 9.62 |  |  | 493.89 | 4751.22
77 | 4-41 | 换 | M5 1砖内墙 标准砖 | m3 |  | 9.62 |  |  | 493.89 | 4751.22
78 | 010502002001 |  | 构造柱 【项目特征】 1、混凝土种类：非泵送商品砼 2、混凝土强度等级：C20 | m3 |  | 0.82 |  |  | 2488.76 | 2040.78
79 | 6-316 |  | 非泵送现浇构件 C20构造柱 | m3 |  | 0.8200 |  |  | 664.54 | 544.92
80 | 21-32 |  | 现浇构件 构造柱 复合木模板 | 10m2 |  | 0.9102 |  |  | 962.32 | 875.90
81 | 5-1 |  | 现浇混凝土构件钢筋 直径φ12mm以内 | t |  | 0.0694 |  |  | 4435.00 | 307.79
82 | 5-42 |  | 混凝土内植结构钢筋 钢筋直径φ12mm以内 | 10根 |  | 2.4000 |  |  | 130.06 | 312.14
【新点2013清单造价江苏版 V10.2.0】
分部分项工程费综合单价
工程名称：美容美体实训室及门厅石材墙面装饰 |  |  |  |  | 标段： |  |  | 第5页 共5页
序号 | 定额编号 | 换 | 定额名称 | 单位 |  | 工程量 |  |  | 金额
[9 empty] | 综合单价 | 合价
83 | 010503004001 |  | 圈梁 【项目特征】 1、混凝土种类：非泵送商品砼 2、混凝土强度等级：C20 | m3 |  | 1.08 |  |  | 1629.06 | 1759.38
84 | 6-320 |  | 非泵送现浇构件 C20圈梁 | m3 |  | 1.08 |  |  | 537.84 | 580.87
85 | 21-42 |  | 现浇构件 圈梁、地坑支撑梁 复合木模板 | 10m2 |  | 0.8996 |  |  | 711.73 | 640.27
86 | 5-1 |  | 现浇混凝土构件钢筋 直径φ12mm以内 | t |  | 0.0979 |  |  | 4435.00 | 434.19
87 | 5-42 |  | 混凝土内植结构钢筋 钢筋直径φ12mm以内 | 10根 |  | 0.8000 |  |  | 130.06 | 104.05
88 | 011201001001 |  | 墙面一般抹灰 【项目特征】 1、墙体类型：内墙 2、底层厚度、砂浆配合比：1:3水泥砂浆12厚 3、面层厚度、砂浆配合比：1:2.5水泥砂浆8厚 | m2 |  | 97.19 |  |  | 30.04 | 2919.59
89 | 14-9 |  | 抹水泥砂浆 砖墙内墙 | 10m2 |  | 9.719 |  |  | 300.35 | 2919.10
90 | 011204001002 |  | 石材墙面 【项目特征】 1、墙体类型：内墙 2、安装方式：50*50镀锌钢骨架干挂 3、面层材料品种、规格、颜色：爵士白石材30厚 | m2 |  | 49.01 |  |  | 987.15 | 48380.22
91 | 14-136 | 换 | 钢骨架上干挂石材块料面板 墙面 密缝 | 10m2 |  | 4.9010 |  |  | 9871.49 | 48380.17
92 | 011209001001 |  | 带骨架幕墙 【项目特征】 1、骨架材料种类、规格、中距：铝合金 2、面层材料品种、规格、颜色：6+12A+6夹胶膜玻 | m2 |  | 4.05 |  |  | 963.31 | 3901.41
93 | 14-152 |  | 铝合金隐框 玻璃幕墙制安 | 10m2 |  | 0.4050 |  |  | 9632.99 | 3901.36
94 | 011302002001 |  | 格栅吊顶 【项目特征】 1、面层材料品种、规格、：50*100维卡木方管吊顶 | m2 |  | 20.84 |  |  | 745.88 | 15544.14
95 | 15-50 | 换 | 维卡木方管天棚面层 | 10m2 |  | 2.084 |  |  | 7458.71 | 15543.95
合 计 | [9 empty] | 154678.05
【新点2013清单造价江苏版 V10.2.0】

## 3.4 措施项目费综合单价
措施项目费综合单价
工程名称：美容美体实训室及门厅石材墙面装饰 |  |  |  |  | 标段： |  |  | 第1页 共1页
序号 | 项目编号 | 换 | 项目名称 | 单位 |  | 工程量 |  |  | 金额
[9 empty] | 单价 | 合价
1 | 011707001001 |  | 安全文明施工费 | 项 |  | 1 |  |  | 3289.40 | 3289.40
1.1 |  |  | 基本费 | 项 |  | 1 |  |  | 2631.52 | 2631.52
1.2 |  |  | 增加费 | 项 |  | 1 |  |  | 657.88 | 657.88
2 | 011707002001 |  | 夜间施工 | 项 |  | 1 |  |  | 82.24 | 82.24
3 | 011707003001 |  | 非夜间施工照明 | 项 |  | 1
4 | 011707004001 |  | 二次搬运 | 项 |  | 1
5 | 011707005001 |  | 冬雨季施工 | 项 |  | 1 |  |  | 123.35 | 123.35
6 | 011707006001 |  | 地上、地下设施、建筑物的临时保护设施 | 项 |  | 1
7 | 011707007001 |  | 已完工程及设备保护 | 项 |  | 1 |  |  | 82.24 | 82.24
8 | 011707008001 |  | 临时设施 | 项 |  | 1 |  |  | 1233.53 | 1233.53
9 | 011707009001 |  | 赶工措施 | 项 |  | 1
10 | 011707010001 |  | 工程按质论价 | 项 |  | 1
11 | 011707011001 |  | 住宅分户验收 | 项 |  | 1
12 | 011707012001 |  | 特殊条件下施工增加费 | 项 |  | 1
1 | 011701003001 |  | 里脚手架 | m2 |  | 115.75 |  |  | 70.14 | 8118.71
| 20-10 |  | 砌墙脚手架 外架子 单排 高12m以内 | 10m2 |  | 4.8023 |  |  | 173.80 | 834.64
| 20-24 |  | 抹灰脚手架 高超过3.60m,在5m以内 | 10m2 |  | 9.6045 |  |  | 126.16 | 1211.70
| 20-2*0.6 | 换 | 综合脚手架 檐高在12m以内 层高在5m内 | 每1m2建筑面积 |  | 136.3090 |  |  | 44.56 | 6073.93
2 | 011703001001 |  | 垂直运输 | 项 |  | 1 |  |  | 1673.33 | 1673.33
| 23-30 |  | 单独装饰工程垂直运输 卷扬机 垂直运输高度20m以内(6层) | 10工日 |  | 33.4600 |  |  | 50.01 | 1673.33
【新点2013清单造价江苏版 V10.2.0】