## 3.1 表-04 单位工程招标控制价表
单位工程招标控制价表
工程名称：烘焙实训室装饰 |  | 标段： |  | 第1页 共1页
序号 | 汇总内容 | 金额(元) |  |  | 其中:暂估价(元)
1 | 分部分项工程费 | 137635.58
1.1 | 人工费 | 44819.52
1.2 | 材料费 | 65739.67
1.3 | 施工机具使用费 | 974.97
1.4 | 企业管理费 | 19229.55
1.5 | 利润 | 6871.91
2 | 措施项目费 | 6448.80
2.1 | 单价措施项目费 | 2354.11
2.2 | 总价措施项目费 | 4094.69
2.2.1 | 其中：安全文明施工措施费 | 2799.80
3 | 其他项目费 | 13763.56
3.1 | 其中：暂列金额
3.2 | 其中：专业工程暂估 | 13763.56
3.3 | 其中：计日工
3.4 | 其中：总承包服务费
4 | 规费 | 4230.32
5 | 税金 | 5635.46
招标控制价合计=1+2+3+4+5 |  | 167713.72
【新点2013清单造价江苏版 V10.2.0】

## 3.2 人材机汇总表
人材机汇总表
工程名称：烘焙实训室装饰 |  |  |  | 标段： |  |  | 第1页 共2页
材料编号 | 材料名称 | 单位 | 用量 |  |  | 现行价 |  | 合价
000020 | 二类工 | 工日 | 143.501333 |  |  | 101.50 |  | 14565.39
00010202 | 一类工(装饰工程) | 工日 | 219.578940 |  |  | 101.50 |  | 22287.26
00010301 | 二类工(建筑工程) | 工日 | 42.373066 |  |  | 101.50 |  | 4300.87
00010302 | 二类工(装饰工程) | 工日 | 36.335557 |  |  | 101.50 |  | 3688.06
00010401 | 三类工(建筑工程) | 工日 | 0.051200 |  |  | 101.50 |  | 5.20
| 人工小计 | 元 | [5 empty] | 44846.78
01291713 | 8K不锈钢镜面板 1219×3048×1.0 | m2 | 34.535067 |  |  | 240.00 |  | 8288.42
01291714 | 8K不锈钢镜面板 1219×3048×1.2 | m2 | 11.653230 |  |  | 240.00 |  | 2796.78
01630201 | 钨棒 精制 | kg |  |  |  | 650.00
02270105 | 白布 | m2 | 0.062734 |  |  | 4.00 |  | 0.25
02310101 | 无纺布 | m2 | 47.897500 |  |  | 0.90 |  | 43.11
03031206 | 自攻螺钉 M4×15 | 十个 | 10.513500 |  |  | 0.30 |  | 3.15
03031222 | 自攻螺钉 M5×25～30 | 十个 | 14.214000 |  |  | 0.56 |  | 7.96
03032113 | 塑料胀管螺钉 | 套 | 144.255000 |  |  | 0.10 |  | 14.43
03070114 | 膨胀螺栓 M8×80 | 套 | 232.115800 |  |  | 0.60 |  | 139.27
03211101 | 抛光轮 | 个 | 2.897000 |  |  | 4.50 |  | 13.04
03211102 | 金钢轮 | 个 | 0.533048 |  |  | 75.00 |  | 39.98
03430205 | 不锈钢焊丝 1Cr18Ni9Ti | kg |  |  |  | 45.00
03510705 | 铁钉 70mm | kg | 5.001965 |  |  | 7.00 |  | 35.01
03652403 | 合金钢切割锯片 | 片 | 0.289143 |  |  | 80.00 |  | 23.13
04010611 | 水泥 32.5级 | kg | 8871.422561 |  |  | 0.27 |  | 2368.67
04010701 | 白水泥 | kg | 177.435140 |  |  | 0.76 |  | 134.85
04030107 | 中砂 | t | 17.822745 |  |  | 93.00 |  | 1657.52
04050401 | 炉渣 | m3 | 31.075680 |  |  | 45.00 |  | 1398.41
04090100 | 生石灰 | t | 1.631473 |  |  | 310.00 |  | 505.76
04090120 | 石灰膏 | m3 | 0.028960 |  |  | 240.00 |  | 6.95
04090801 | 石膏粉 325目 | kg | 16.199820 |  |  | 0.42 |  | 6.80
04135500 | 标准砖 240×115×53 | 百块 | 8.448012 |  |  | 42.00 |  | 354.82
05030600 | 普通木成材 | m3 | 0.561469 |  |  | 1970.00 |  | 1106.09
05092103 | 细木工板 δ18mm | m2 | 36.571276 |  |  | 60.47 |  | 2211.47
05250502 | 锯(木)屑 | m3 | 0.642540 |  |  | 55.00 |  | 35.34
06050108~1 | 钢化玻璃 10mm | m2 | 13.240650 |  |  | 97.00 |  | 1284.34
06612145~2 | 墙面砖 300×600 | m2 | 218.427500 |  |  | 60.00 |  | 13105.65
06650101~1 | 同质地砖 600*600防滑 | m2 | 109.231800 |  |  | 60.00 |  | 6553.91
08010200 | 纸面石膏板 | m2 | 4.532000 |  |  | 12.66 |  | 57.38
09090501~1 | 普通型地弹簧平开门 全玻 | m2 | 11.858250 |  |  | 270.00 |  | 3201.73
09492718 | 不锈钢管拉手 φ38×600 | 套 | 4.040000 |  |  | 220.00 |  | 888.80
09493560 | 镀锌铁脚 | 个 | 188.185400 |  |  | 1.70 |  | 319.92
10230906 | 不锈钢盖 φ63 | 只 |  |  |  | 5.00
【新点2013清单造价江苏版 V10.2.0】
人材机汇总表
工程名称：烘焙实训室装饰 |  |  |  | 标段： |  |  | 第2页 共2页
材料编号 | 材料名称 | 单位 | 用量 |  |  | 现行价 |  | 合价
11010304~1 | 内墙乳胶漆 防水 | kg | 86.517720 |  |  | 19.00 |  | 1643.84
11030505 | 防火涂料 X-60(饰面) | kg | 5.583326 |  |  | 23.00 |  | 128.42
11030734 | 聚氨酯甲料 | kg | 268.617000 |  |  | 15.00 |  | 4029.26
11030735 | 聚氨酯乙料 | kg | 416.219500 |  |  | 15.00 |  | 6243.29
11410304 | 环氧树脂 618 | kg |  |  |  | 32.00
11430327 | 大白粉 | kg | 16.199820 |  |  | 0.85 |  | 13.77
11590914 | 硅酮密封胶 | L | 1.772625 |  |  | 80.00 |  | 141.81
11591102 | 玻璃胶 | L | 7.919730 |  |  | 40.00 |  | 316.79
12030107 | 油漆溶剂油 | kg | 0.784175 |  |  | 14.00 |  | 10.98
12310303 | 二甲苯 | kg | 25.415000 |  |  | 5.90 |  | 149.95
12333551 | PU发泡剂 | L | 3.209063 |  |  | 30.00 |  | 96.27
12370310 | 氩气 | m3 |  |  |  | 9.11
12413518 | 901胶 | kg | 66.351074 |  |  | 2.50 |  | 165.88
12413535 | 万能胶 | kg | 1.531880 |  |  | 20.00 |  | 30.64
12430324 | 美纹纸胶带 10000×18 | m | 1.347896 |  |  | 0.15 |  | 0.20
14040915 | 镜面不锈钢管 φ31.8×1.2 | m |  |  |  | 29.80
14040922 | 镜面不锈钢管 φ63.5×1.5 | m |  |  |  | 66.00
14040925 | 镜面不锈钢管 φ76.2×1.5 | m |  |  |  | 82.50
31110301 | 棉纱头 | kg | 3.201900 |  |  | 6.50 |  | 20.81
31130106 | 其它材料费 | 元 | 173.632600 |  |  | 1.00 |  | 173.63
31150101 | 水 | m3 | 24.372159 |  |  | 4.52 |  | 110.16
32030105 | 工具式金属脚手 | kg | 5.244802 |  |  | 4.76 |  | 24.97
32090101 | 周转木材 | m3 | 0.036458 |  |  | 1900.00 |  | 69.27
CL0004 | 不锈钢水槽格栅 | m2 | 14.542500 |  |  | 400.00 |  | 5817.00
| 材料小计 | 元 | [5 empty] | 65789.88
| 总合计 | 元 | [5 empty] | 110636.66
【新点2013清单造价江苏版 V10.2.0】

## 3.3 分部分项工程费综合单价
分部分项工程费综合单价
工程名称：烘焙实训室装饰 |  |  |  |  | 标段： |  |  | 第1页 共4页
序号 | 定额编号 | 换 | 定额名称 | 单位 |  | 工程量 |  |  | 金额
[9 empty] | 综合单价 | 合价
1 | 0112 |  | 烘焙实训室装饰 | 项 |  | 1.0000 |  |  | 137635.58 | 137635.58
2 | 011601001001 |  | 砖砌体拆除 【项目特征】 1、砌体名称：240内隔墙 2、砌体材质：砖砌体 | m3 |  | 6.44 |  |  | 272.73 | 1756.38
3 | 1-58 |  | 实砌墙、柱 混合砂浆 | m3 |  | 6.44 |  |  | 108.49 | 698.68
4 | 2-55备注3+[2-58]*2 | 换 | 运距40m内 土、建筑垃圾 | m3 |  | 6.44 |  |  | 60.70 | 390.91
5 | 1-324 |  | 挖掘机挖碴 斗容量0.6m3 装车 | 1000m3 |  | 0.0064 |  |  | 18470.46 | 118.21
6 | 1-335 |  | 自卸汽车运碴(载重4.5t以内)运距10km以内 | 1000m3 |  | 0.0064 |  |  | 85691.64 | 548.43
7 | 011603001001 |  | 木构件拆除 【项目特征】 1、构件名称：原美容木地板保护拆除后搬运四楼 | m2 |  | 81.41 |  |  | 19.13 | 1557.37
8 | 1-105备注2 | 换 | 木地板 平口 | 10m2 |  | 8.1410 |  |  | 191.23 | 1556.80
9 | 011614002001 |  | 柜体拆除 【项目特征】 1、柜体材质：原美容装饰柜 | 个 |  | 1 |  |  | 6119.23 | 6119.23
10 | 1-113 | 换 | 拆柜搬四楼 | m2 |  | 9.6000 |  |  | 637.42 | 6119.23
11 | 011605001001 |  | 平面块料拆除 【项目特征】 1、拆除的基层类型：原地砖及垫层拆除及人工运下楼 | m2 |  | 135.02 |  |  | 90.67 | 12242.26
12 | 1-148 |  | 地面地砖 | 10m2 |  | 13.502 |  |  | 438.23 | 5916.98
13 | 1-160 |  | 凿除混凝土保护层 | 10m2 |  | 13.502 |  |  | 438.23 | 5916.98
14 | 2-55备注3+[2-58]*2 | 换 | 运距40m内 土、建筑垃圾 | m3 |  | 6.7510 |  |  | 60.70 | 409.79
15 | 011608002001 |  | 铲除涂料面 | m2 |  | 388.96 |  |  | 4.79 | 1863.12
16 | 1-163 |  | 铲除墙面腻子、涂料 | 10m2 |  | 38.896 |  |  | 47.81 | 1859.62
17 | 010401003001 |  | 实心砖墙 【项目特征】 1、砖品种、规格、强度等级：240墙闭门洞,双面粉刷 | m3 |  | 1.08 |  |  | 622.61 | 672.42
18 | 4-41 |  | M5 1砖内墙 标准砖 | m3 |  | 1.08 |  |  | 497.46 | 537.26
19 | 14-9 |  | 抹水泥砂浆 砖墙内墙 | 10m2 |  | 0.4500 |  |  | 300.35 | 135.16
20 | 011204003003 |  | 块料墙面 【项目特征】 1、墙体类型：走廊原门洞贴墙砖 | m2 |  | 2.16 |  |  | 145.49 | 314.26
21 | 14-82备注4 | 换 | 单块面积0.18m2以内墙砖 砂浆粘贴 墙面 | 10m2 |  | 0.2160 |  |  | 1454.87 | 314.25
22 | 010404001001 |  | 垫层 【项目特征】 1、垫层材料种类、配合比、厚度：陶粒砼地面 | m3 |  | 19.23 |  |  | 361.79 | 6957.22
23 | 6-1 | 换 | 现浇构件 C2.5现浇垫层 | m3 |  | 19.23 |  |  | 361.79 | 6957.22
【新点2013清单造价江苏版 V10.2.0】
分部分项工程费综合单价
工程名称：烘焙实训室装饰 |  |  |  |  | 标段： |  |  | 第2页 共4页
序号 | 定额编号 | 换 | 定额名称 | 单位 |  | 工程量 |  |  | 金额
[9 empty] | 综合单价 | 合价
24 | 011102003001 |  | 块料楼地面 【项目特征】 1、找平层厚度、砂浆配合比：地面刷素水泥浆一道 2、结合层厚度、砂浆配合比：50厚1：3干硬性水泥砂浆（含找平） 3、面层材料品种、规格、颜色：400*400防滑地砖 4、嵌缝材料种类：白水泥 | m2 |  | 132.56 |  |  | 105.67 | 14007.62
25 | 13-81 | 换 | 楼地面单块0.4m2以内地砖 干硬性水泥砂浆 | 10m2 |  | 10.7090 |  |  | 1308.00 | 14007.37
26 | 010904002001 |  | 楼（地）面涂膜防水 【项目特征】 1、防水膜品种：卫生间地面聚安脂防水涂料 2、涂膜厚度、遍数：2MM | m2 |  | 195.50 |  |  | 64.69 | 12646.90
27 | 10-116 |  | 刷聚氨脂防水涂料 (平面)二涂2.0mm | 10m2 |  | 19.5500 |  |  | 646.88 | 12646.50
28 | 011204003002 |  | 块料墙面 【项目特征】 1、墙体类型：内墙 2、安装方式：粘贴 3、面层材料品种、规格、颜色：300*600墙砖 4、缝宽、嵌缝材料种类：密缝、白水泥擦缝 | m2 |  | 210.94 |  |  | 151.72 | 32003.82
29 | 14-82备注4 | 换 | 单块面积0.18m2以内墙砖 砂浆粘贴 墙面 | 10m2 |  | 21.0940 |  |  | 1454.87 | 30689.03
30 | 18-34 |  | 磨边、开孔、打胶加工 墙地砖45°倒角磨边抛光 | 10m |  | 11.5880 |  |  | 95.95 | 1111.87
31 | 18-38 |  | 打胶 | 10m |  | 6.1268 |  |  | 32.93 | 201.76
32 | 010401014001 |  | 砖地沟、明沟 【项目特征】 1、砖品种、规格、强度等级：120墙地沟 2、沟截面尺寸：150*250 | m |  | 13.85 |  |  | 482.25 | 6679.16
33 | 4-56 |  | M5砖砌地沟 标准砖 | m3 |  | 0.4986 |  |  | 478.56 | 238.61
34 | 14-18 |  | 抹水泥砂浆 零星项目 | 10m2 |  | 11.3989 |  |  | 565.01 | 6440.49
35 | 070203001002 |  | 沟道（槽） 【项目特征】 1、沟道断面净空尺寸：不锈钢地沟 | m |  | 13.85 |  |  | 232.50 | 3220.13
36 | 14-200备注1 | 换 | 不锈钢镜面板地沟 | 10m2 |  | 1.0942 |  |  | 2942.89 | 3220.11
37 | 010607002001 |  | 成品栅栏 【项目特征】 1、材料品种、规格：成品定制不锈钢水槽沟盖板 | m2 |  | 13.85 |  |  | 420.00 | 5817.00
38 | 13-149 | 换 | 不锈钢水槽格栅 | 10m2 |  | 1.3850 |  |  | 4200.00 | 5817.00
【新点2013清单造价江苏版 V10.2.0】
分部分项工程费综合单价
工程名称：烘焙实训室装饰 |  |  |  |  | 标段： |  |  | 第3页 共4页
序号 | 定额编号 | 换 | 定额名称 | 单位 |  | 工程量 |  |  | 金额
[9 empty] | 综合单价 | 合价
39 | 010807001001 |  | 金属（塑钢、断桥）窗 【项目特征】 1、窗代号及洞口尺寸：走廊处固定玻璃窗2070*2070 2、框、扇材质：不锈钢包边框 3、玻璃品种、厚度：10厚钢化 | 樘 |  | 3.00 |  |  | 2625.83 | 7877.49
40 | 16-52 | 换 | 无框玻璃门扇 固定门、窗 钢化玻璃 | 10m2 |  | 1.2855 |  |  | 1531.96 | 1969.33
41 | 16-53 |  | 门窗框包不锈钢板 门框 细木工板基层 木龙骨 | 10m2 |  | 1.1377 |  |  | 4939.72 | 5619.92
42 | 17-92 |  | 刷防火涂料二遍 其它木材面 | 10m2 |  | 1.1377 |  |  | 253.29 | 288.17
43 | 010808004001 |  | 金属门窗套 【项目特征】 1、窗代号及洞口尺寸：南墙窗1950*1950 2、门窗套展开宽度：229 3、基层材料种类：木工板 4、面层材料品种、规格：不锈钢 | 樘 |  | 5.00 |  |  | 927.59 | 4637.95
44 | 16-53 |  | 门窗框包不锈钢板 门框 细木工板基层 木龙骨 | 10m2 |  | 0.8931 |  |  | 4939.72 | 4411.66
45 | 17-92 |  | 刷防火涂料二遍 其它木材面 | 10m2 |  | 0.8931 |  |  | 253.29 | 226.21
46 | 010802001001 |  | 金属（塑钢）门 【项目特征】 1、门代号及洞口尺寸：2110*2897 2、门框或扇外围尺寸：木工板基层,包不锈钢面层门框 3、玻璃品种、厚度：12厚钢化玻璃地弹门 | 樘 |  | 2.00 |  |  | 5664.79 | 11329.58
47 | 16-1 | 换 | 地弹簧门 | 10m2 |  | 1.2225 |  |  | 3758.12 | 4594.30
48 | 16-319 |  | 门窗特殊五金 全金属管子拉手 | 副 |  | 4.0000 |  |  | 248.08 | 992.32
49 | 16-53 |  | 门窗框包不锈钢板 门框 细木工板基层 | 10m2 |  | 1.1059 |  |  | 4939.72 | 5462.84
50 | 17-92 |  | 刷防火涂料二遍 其它木材面 | 10m2 |  | 1.1059 |  |  | 253.29 | 280.11
51 | 011406001001 |  | 抹灰面油漆 【项目特征】 1、基层类型：内墙及天棚粉刷面 2、刮腻子遍数：三遍 3、油漆品种、刷漆遍数：内墙,天棚防水乳胶漆三遍 | m2 |  | 178.02 |  |  | 41.28 | 7348.67
52 | 17-179 | 换 | 天棚复杂面 在抹灰面上 901胶白水泥腻子批、刷乳胶漆各三遍 | 10m2 |  | 17.802 |  |  | 412.82 | 7349.02
53 | 011208001001 |  | 柱（梁）面装饰 【项目特征】 1、龙骨材料种类、规格、中距：木工板基层,石膏板面层包柱 | m2 |  | 4.12 |  |  | 141.99 | 585.00
【新点2013清单造价江苏版 V10.2.0】
分部分项工程费综合单价
工程名称：烘焙实训室装饰 |  |  |  |  | 标段： |  |  | 第4页 共4页
序号 | 定额编号 | 换 | 定额名称 | 单位 |  | 工程量 |  |  | 金额
[9 empty] | 综合单价 | 合价
54 | 14-184 |  | 墙面细木工板基层 钉在木楔上 | 10m2 |  | 0.412 |  |  | 1066.79 | 439.52
55 | 14-215 |  | 石膏板墙面 | 10m2 |  | 0.412 |  |  | 352.99 | 145.43
合 计 | [9 empty] | 137635.58
【新点2013清单造价江苏版 V10.2.0】

## 3.4 措施项目费综合单价
措施项目费综合单价
工程名称：烘焙实训室装饰 |  |  |  |  | 标段： |  |  | 第1页 共1页
序号 | 项目编号 | 换 | 项目名称 | 单位 |  | 工程量 |  |  | 金额
[9 empty] | 单价 | 合价
1 | 011707001001 |  | 安全文明施工费 | 项 |  | 1 |  |  | 2799.80 | 2799.80
1.1 |  |  | 基本费 | 项 |  | 1 |  |  | 2239.84 | 2239.84
1.2 |  |  | 增加费 | 项 |  | 1 |  |  | 559.96 | 559.96
2 | 011707002001 |  | 夜间施工 | 项 |  | 1 |  |  | 69.99 | 69.99
3 | 011707003001 |  | 非夜间施工照明 | 项 |  | 1
4 | 011707004001 |  | 二次搬运 | 项 |  | 1
5 | 011707005001 |  | 冬雨季施工 | 项 |  | 1 |  |  | 104.99 | 104.99
6 | 011707006001 |  | 地上、地下设施、建筑物的临时保护设施 | 项 |  | 1
7 | 011707007001 |  | 已完工程及设备保护 | 项 |  | 1 |  |  | 69.99 | 69.99
8 | 011707008001 |  | 临时设施 | 项 |  | 1 |  |  | 1049.92 | 1049.92
9 | 011707009001 |  | 赶工措施 | 项 |  | 1
10 | 011707010001 |  | 工程按质论价 | 项 |  | 1
11 | 011707011001 |  | 住宅分户验收 | 项 |  | 1
12 | 011707012001 |  | 特殊条件下施工增加费 | 项 |  | 1
1 | 011701003001 |  | 里脚手架 | m2 |  | 314.06 |  |  | 0.46 | 144.47
| 20-23 |  | 抹灰脚手架 高在3.60m内 | 10m2 |  | 31.4060 |  |  | 4.55 | 142.90
2 | 011703001001 |  | 垂直运输 | 项 |  | 1 |  |  | 2209.64 | 2209.64
| 23-30 |  | 单独装饰工程垂直运输 卷扬机 垂直运输高度20m以内(6层) | 10工日 |  | 44.1840 |  |  | 50.01 | 2209.64
【新点2013清单造价江苏版 V10.2.0】