## 3.1 表-04 单位工程招标控制价表
单位工程招标控制价表
工程名称：扬州生活科技学校蕴博大厦11~12层教室装饰工程 |  | 标段： |  | 第1页 共1页
序号 | 汇总内容 | 金额(元) |  |  | 其中:暂估价(元)
1 | 分部分项工程费 | 886292.91
1.1 | 人工费 | 249373.00
1.2 | 材料费 | 486394.14
1.3 | 施工机具使用费 | 3920.38
1.4 | 企业管理费 | 106367.64
1.5 | 利润 | 37991.82
2 | 措施项目费 | 41069.94
2.1 | 单价措施项目费 | 14779.27
2.2 | 总价措施项目费 | 26290.67
2.2.1 | 其中：安全文明施工措施费 | 17976.53
3 | 其他项目费
3.1 | 其中：暂列金额
3.2 | 其中：专业工程暂估
3.3 | 其中：计日工
3.4 | 其中：总承包服务费
4 | 规费 | 24853.32
5 | 税金 | 33108.56
招标控制价合计=1+2+3+4+5 |  | 985324.73
【新点2013清单造价江苏版 V10.2.0】

## 3.2 人材机汇总表
人材机汇总表
工程名称：扬州生活科技学校蕴博大厦11~12层教室装饰工程 |  |  |  | 标段： |  |  | 第1页 共4页
材料编号 | 材料名称 | 单位 | 用量 |  |  | 现行价 |  | 合价
00010202 | 一类工(装饰工程) | 工日 | 2118.691076 |  |  | 101.50 |  | 215047.14
00010301 | 二类工(建筑工程) | 工日 | 67.780000 |  |  | 101.50 |  | 6879.67
00010302 | 二类工(装饰工程) | 工日 | 54.176600 |  |  | 101.50 |  | 5498.92
000605 | 架子工 | 工日 | 5.179344 |  |  | 101.50 |  | 525.70
| 人工小计 | 元 | [5 empty] | 227951.43
01210101~1 | 镀锌角钢 | kg | 283.608000 |  |  | 5.28 |  | 1497.45
01291714 | 8K不锈钢镜面板 1219×3048×1.2 | m2 | 38.640330 |  |  | 240.00 |  | 9273.68
0130100 | 工具式金属脚手 | kg | 107.903000 |  |  | 4.76 |  | 513.62
01510705 | 角铝 ∟25×25×1 | m | 295.229040 |  |  | 6.00 |  | 1771.37
01630201 | 钨棒 精制 | kg | 0.464000 |  |  | 650.00 |  | 301.60
02170302 | PS灯片 | m2 | 4.406400 |  |  | 60.00 |  | 264.38
02270105 | 白布 | m2 | 0.630780 |  |  | 4.00 |  | 2.52
02290505 | 麻丝 | kg | 0.097200 |  |  | 8.60 |  | 0.84
02310101 | 无纺布 | m2 | 103.208700 |  |  | 0.90 |  | 92.89
03030405 | 铜木螺钉 3.5×25 | 十个 | 9.600000 |  |  | 0.70 |  | 6.72
03031206 | 自攻螺钉 M4×15 | 十个 | 1394.680800 |  |  | 0.30 |  | 418.40
03031222 | 自攻螺钉 M5×25～30 | 十个 | 719.601000 |  |  | 0.56 |  | 402.98
03032113 | 塑料胀管螺钉 | 套 | 2058.057600 |  |  | 0.10 |  | 205.81
03070114 | 膨胀螺栓 M8×80 | 套 | 105.637920 |  |  | 0.60 |  | 63.38
03070123 | 膨胀螺栓 M10×110 | 套 | 8.000000 |  |  | 0.80 |  | 6.40
03070132 | 膨胀螺栓 M12×110 | 套 | 238.251600 |  |  | 3.40 |  | 810.06
03070821 | 胀头、胀管 | 套 | 734.179680 |  |  | 0.50 |  | 367.09
03110141 | 镀锌丝杆 | kg | 115.299120 |  |  | 6.00 |  | 691.79
03210313 | 金刚石磨边轮 100×16(粒度120～150#) | 片 | 55.648000 |  |  | 6.50 |  | 361.71
03211101 | 抛光轮 | 个 | 11.302000 |  |  | 4.50 |  | 50.86
03211102 | 金钢轮 | 个 | 2.079568 |  |  | 75.00 |  | 155.97
03270202 | 砂纸 | 张 | 6.318000 |  |  | 1.10 |  | 6.95
0330150 | 周转成材 | m3 | 0.258967 |  |  | 1900.00 |  | 492.04
03410205 | 电焊条 J422 | kg | 7.647720 |  |  | 8.00 |  | 61.18
03430205 | 不锈钢焊丝 1Cr18Ni9Ti | kg | 1.144000 |  |  | 45.00 |  | 51.48
03510705 | 铁钉 70mm | kg | 7.454600 |  |  | 7.00 |  | 52.18
03590700 | 铁件 | kg | 1.000000 |  |  | 6.60 |  | 6.60
03633301 | 合金钢钻头 | 根 | 0.104000 |  |  | 15.00 |  | 1.56
03633315 | 合金钢钻头 一字型 | 根 | 3.855444 |  |  | 8.00 |  | 30.84
03652403 | 合金钢切割锯片 | 片 | 5.595678 |  |  | 80.00 |  | 447.65
04010611 | 水泥 32.5级 | kg | 52563.822968 |  |  | 0.27 |  | 14192.23
04010701 | 白水泥 | kg | 2321.857240 |  |  | 0.76 |  | 1764.61
04030105 | 细砂 | t | 5.529450 |  |  | 89.00 |  | 492.12
04030107 | 中砂 | t | 129.192832 |  |  | 93.00 |  | 12014.93
【新点2013清单造价江苏版 V10.2.0】
人材机汇总表
工程名称：扬州生活科技学校蕴博大厦11~12层教室装饰工程 |  |  |  | 标段： |  |  | 第2页 共4页
材料编号 | 材料名称 | 单位 | 用量 |  |  | 现行价 |  | 合价
04090120 | 石灰膏 | m3 |  |  |  | 240.00
04090801 | 石膏粉 325目 | kg | 239.659160 |  |  | 0.42 |  | 100.66
04135500~1 | 水泥砖 240×115×53 | 百块 | 62.134800 |  |  | 42.00 |  | 2609.66
05030600 | 普通木成材 | m3 | 0.228412 |  |  | 1975.00 |  | 451.11
05050105 | 胶合板 910×2130×3 | m2 | 9.072000 |  |  | 12.00 |  | 108.86
05050105~1 | 木工板 2400*1200*18 | m2 | 85.544000 |  |  | 60.47 |  | 5172.85
05092103 | 细木工板 δ18mm | m2 | 239.862000 |  |  | 60.47 |  | 14504.46
05150231 | 成品木质装饰面板(窗套) | m2 | 8.505000 |  |  | 360.00 |  | 3061.80
05250502 | 锯(木)屑 | m3 | 9.028890 |  |  | 55.00 |  | 496.59
06250723 | 镀银镜面玻璃(成品) 6mm | m2 | 15.120000 |  |  | 85.00 |  | 1285.20
06550203 | 车边白镜 400×400×5 | 片 | 55.624320 |  |  | 65.00 |  | 3615.58
06612145~1 | 抛光砖 300×600灰色抛光砖 | m2 | 27.593000 |  |  | 60.00 |  | 1655.58
06612145~2 | 墙面砖 300×600深灰色抛光砖 | m2 | 52.316000 |  |  | 60.00 |  | 3138.96
06612145~3 | 墙面砖 300×600灰色抛光砖 | m2 | 347.680000 |  |  | 60.00 |  | 20860.80
06612145~4 | 墙面砖 300×600抛光砖 | m2 | 720.534000 |  |  | 60.00 |  | 43232.04
06612145~5 | 墙面砖 300×600抛光砖 | m2 | 80.136000 |  |  | 60.00 |  | 4808.16
06612151~1 | 木纹抛光砖 600*1200 | m2 | 28.167000 |  |  | 120.00 |  | 3380.04
06650101~1 | 地砖 800*800 | m2 | 1404.825600 |  |  | 100.00 |  | 140482.56
06650101~2 | 地砖 600*600 | m2 | 23.827200 |  |  | 60.00 |  | 1429.63
06650101~3 | 深灰仿古砖 600*600 | m2 | 67.585200 |  |  | 60.00 |  | 4055.11
06650101~4 | 浅啡网抛光砖 | m2 | 9.057600 |  |  | 100.00 |  | 905.76
06650101~5 | 抛光地砖 100*600 | m2 | 5.339700 |  |  | 60.00 |  | 320.38
06650101~6 | 白色地砖 600*600 | m2 | 24.276000 |  |  | 60.00 |  | 1456.56
07112130~1 | 石材块料面板 黑金砂 | m2 | 12.726000 |  |  | 428.00 |  | 5446.73
07112130~3 | 石材块料面板 20厚中国黑 | m2 | 11.811600 |  |  | 160.00 |  | 1889.86
07230301 | 不锈钢连接件 | 套 | 82.440000 |  |  | 4.50 |  | 370.98
08010200~1 | 纸面石膏板 12MM | m2 | 229.438000 |  |  | 12.66 |  | 2904.69
08010200~2 | 纸面石膏板 9.5MM | m2 | 12.348000 |  |  | 10.77 |  | 132.99
08010211 | 纸面石膏板 1200×3000×9.5 | m2 | 275.678000 |  |  | 10.77 |  | 2969.05
08010211~1 | 防水纸面石膏板 1200×3000×9.5 | m2 | 108.240000 |  |  | 22.73 |  | 2460.30
08310113 | 轻钢龙骨(大) 50×15×1.2 | m | 1058.469600 |  |  | 10.50 |  | 11113.93
08310122 | 轻钢龙骨(中) 50×20×0.5 | m | 351.942400 |  |  | 6.46 |  | 2273.55
08330107 | 大龙骨垂直吊件(轻钢) 45 | 只 | 930.552000 |  |  | 0.50 |  | 465.28
08330111 | 中龙骨垂直吊件 | 只 | 428.160000 |  |  | 0.45 |  | 192.67
08330300 | 轻钢龙骨主接件 | 只 | 53.520000 |  |  | 0.60 |  | 32.11
08330301 | 轻钢龙骨次接件 | 只 | 101.688000 |  |  | 0.70 |  | 71.18
08330305 | 铝合金T型龙骨次接件 | 只 | 133.992000 |  |  | 0.75 |  | 100.49
08330307 | 铝合金T型龙骨主接件 | 只 | 267.984000 |  |  | 1.10 |  | 294.78
08330310 | 中龙骨平面连接件 | 只 | 1348.704000 |  |  | 0.50 |  | 674.35
【新点2013清单造价江苏版 V10.2.0】
人材机汇总表
工程名称：扬州生活科技学校蕴博大厦11~12层教室装饰工程 |  |  |  | 标段： |  |  | 第3页 共4页
材料编号 | 材料名称 | 单位 | 用量 |  |  | 现行价 |  | 合价
08330500 | 中龙骨横撑 | m | 356.336160 |  |  | 3.50 |  | 1247.18
08330709 | 铝合金T型龙骨挂件 | 个 | 1027.272000 |  |  | 0.60 |  | 616.36
08350201 | 铝合金T型主龙骨 | m | 964.742400 |  |  | 5.50 |  | 5306.08
08350202 | 铝合金T型副龙骨 | m | 883.007280 |  |  | 4.50 |  | 3973.53
09010105~1 | 实木成品套装门 | m2 | 11.453400 |  |  | 850.00 |  | 9735.39
09113505~1 | 钢质防盗门 | m2 | 56.448000 |  |  | 550.00 |  | 31046.40
09113508 | 塑钢窗(推拉/平开/悬窗) | m2 | 73.820160 |  |  | 360.00 |  | 26575.26
09470302~1 | 不锈钢执手锁 | 把 | 6.060000 |  |  | 120.00 |  | 727.20
09491903 | 闭门器 | 只 | 6.060000 |  |  | 100.00 |  | 606.00
09492370 | 不锈钢合页 | 只 | 12.120000 |  |  | 10.00 |  | 121.20
09493560 | 镀锌铁脚 | 个 | 1029.028800 |  |  | 1.70 |  | 1749.35
10011711~1 | 实木门边线条 B=60 | m | 58.320000 |  |  | 6.00 |  | 349.92
10031509 | 成品不锈钢板线条(展宽50mm) δ1.0mm | m | 62.160000 |  |  | 18.00 |  | 1118.88
10090318~1 | 20PVC护角 | m | 226.680000 |  |  | 2.00 |  | 453.36
10230906 | 不锈钢盖 φ63 | 只 | 46.168000 |  |  | 5.00 |  | 230.84
11010304 | 内墙乳胶漆 | kg | 1151.264520 |  |  | 11.00 |  | 12663.91
11010304~1 | 防水乳胶漆 | kg | 39.360000 |  |  | 19.00 |  | 747.84
11010304~2 | 内墙乳胶漆 | kg | 67.135000 |  |  | 11.00 |  | 738.49
11030303 | 防锈漆 | kg | 1.187760 |  |  | 18.00 |  | 21.38
11030304 | 红丹防锈漆 | kg | 11.102000 |  |  | 18.00 |  | 199.84
11030505 | 防火涂料 X-60(饰面) | kg | 80.965080 |  |  | 23.00 |  | 1862.20
11030734 | 聚氨酯甲料 | kg | 609.805800 |  |  | 15.00 |  | 9147.09
11030735 | 聚氨酯乙料 | kg | 944.968680 |  |  | 15.00 |  | 14174.53
11111715 | 酚醛清漆 | kg | 27.388720 |  |  | 15.00 |  | 410.83
11410304 | 环氧树脂 618 | kg | 1.200000 |  |  | 32.00 |  | 38.40
11430310 | 铝粉 | kg | 17.630130 |  |  | 18.00 |  | 317.34
11430327 | 钛白粉 | kg | 343.983280 |  |  | 0.85 |  | 292.39
11430327~1 | 大白粉 | kg | 220.474880 |  |  | 0.85 |  | 187.40
11590914 | 硅酮密封胶 | L | 19.675920 |  |  | 80.00 |  | 1574.07
11591102 | 玻璃胶 | L | 11.854684 |  |  | 40.00 |  | 474.19
12030107 | 油漆溶剂油 | kg | 14.380780 |  |  | 14.00 |  | 201.33
12300327 | 氢氧化钠 | kg | 13.022256 |  |  | 8.00 |  | 104.18
12310303 | 二甲苯 | kg | 54.763800 |  |  | 5.90 |  | 323.11
12333551 | PU发泡剂 | L | 36.349200 |  |  | 30.00 |  | 1090.48
12370310 | 氩气 | m3 | 3.224000 |  |  | 9.11 |  | 29.37
12410108 | 粘结剂 YJ-Ⅲ | kg | 5.396280 |  |  | 11.50 |  | 62.06
12410703 | 羧甲基纤维素 | kg | 9.466420 |  |  | 2.50 |  | 23.67
12413511 | 环氧树脂胶 | L | 1.099200 |  |  | 55.00 |  | 60.46
12413518 | 901胶 | kg | 964.786624 |  |  | 2.50 |  | 2411.97
【新点2013清单造价江苏版 V10.2.0】
人材机汇总表
工程名称：扬州生活科技学校蕴博大厦11~12层教室装饰工程 |  |  |  | 标段： |  |  | 第4页 共4页
材料编号 | 材料名称 | 单位 | 用量 |  |  | 现行价 |  | 合价
12413535 | 万能胶 | kg | 5.174200 |  |  | 20.00 |  | 103.48
12413544 | 聚醋酸乙烯乳液 | kg | 35.385360 |  |  | 5.00 |  | 176.93
12430318 | 双面胶带 δ2.0 | m | 16.588800 |  |  | 7.80 |  | 129.39
12430324 | 美纹纸胶带 10000×18 | m | 2.927760 |  |  | 0.15 |  | 0.44
12430342 | 自粘胶带 | m | 849.303000 |  |  | 3.00 |  | 2547.91
13050321~1 | 矿棉板 600×1200×12 | m2 | 243.936000 |  |  | 35.00 |  | 8537.76
14040915 | 镜面不锈钢管 φ31.8×1.2 | m | 45.544000 |  |  | 29.80 |  | 1357.21
14040922 | 镜面不锈钢管 φ63.5×1.5 | m | 8.480000 |  |  | 66.00 |  | 559.68
14040925 | 镜面不锈钢管 φ76.2×1.5 | m | 8.480000 |  |  | 82.50 |  | 699.60
17310706 | 双螺母双垫片 φ8 | 副 | 734.179680 |  |  | 0.60 |  | 440.51
31010707 | 密封油膏 | kg | 5.828550 |  |  | 6.50 |  | 37.89
31110301 | 棉纱头 | kg | 27.139930 |  |  | 6.50 |  | 176.41
31130106 | 其它材料费 | 元 | 2411.638980 |  |  | 1.00 |  | 2411.64
31150101 | 水 | m3 | 86.519302 |  |  | 4.53 |  | 391.93
32090101 | 周转木材 | m3 | 1.251480 |  |  | 1900.00 |  | 2377.81
CL0003 | 不锈钢装饰钉 | 只 | 2.880000 |  |  | 5.00 |  | 14.40
CL0004 | 不锈钢水槽格栅 | m2 | 2.520000 |  |  | 400.00 |  | 1008.00
| 材料小计 | 元 | [5 empty] | 487383.65
| 总合计 | 元 | [5 empty] | 715335.08
【新点2013清单造价江苏版 V10.2.0】

## 3.3 分部分项工程费综合单价
分部分项工程费综合单价
工程名称：扬州生活科技学校蕴博大厦11~12层教室装饰工程 |  |  |  |  | 标段： |  |  | 第1页 共20页
序号 | 定额编号 | 换 | 定额名称 | 单位 |  | 工程量 |  |  | 金额
[9 empty] | 综合单价 | 合价
1 | 01 |  | 十一层教室 |  |  | 1 |  |  | 436914.42 | 436914.42
2 | 0104 |  | 砌筑工程 |  |  | 1 |  |  | 5500.78 | 5500.78
3 | 010401012001 |  | 零星砌砖 【项目特征】 1、零星砌砖名称、部位：大小便槽、1/4墙隔断、门洞封堵 2、砖品种、规格、强度等级：水泥砖 3、砂浆强度等级、配合比：水泥M5.0 | m3 |  | 5.69 |  |  | 637.84 | 3629.31
4 | 4-57 | 换 | M5零星砌砖 标准砖 | m3 |  | 5.6900 |  |  | 637.84 | 3629.31
5 | 011203001001 |  | 零星项目一般抹灰 【项目特征】 1、基层类型、部位：大小便槽 2、底层厚度、砂浆配合比：水泥砂浆括糙二遍 | m2 |  | 33.10 |  |  | 56.54 | 1871.47
6 | 14-18 |  | 抹水泥砂浆 零星项目 | 10m2 |  | 3.3100 |  |  | 565.31 | 1871.18
7 | 0111 |  | 楼地面装饰工程 |  |  | 1 |  |  | 136237.14 | 136237.14
8 | 011101003001 |  | 细石混凝土楼地面 【项目特征】 1、找平层厚度、砂浆配合比：卫生间下沉式楼面，200厚轻质砼找平 | m2 |  | 49.20 |  |  | 81.75 | 4022.10
9 | 13-18+[13-19]*32 | 换 | C20找平层 加气混凝土 厚200mm | 10m2 |  | 4.9200 |  |  | 817.44 | 4021.80
10 | 011102003001 |  | 块料楼地面 【项目特征】 1、找平层厚度、砂浆配合比：刷素水泥浆一道 2、结合层厚度、砂浆配合比：50厚1：3干硬性水泥砂浆（含找平） 3、面层材料品种、规格、颜色：800*800地砖 4、嵌缝材料种类：白水泥 5、部位：培训室、休息厅及过道 | m2 |  | 688.64 |  |  | 170.53 | 117433.78
11 | 13-82 | 换 | 楼地面单块0.4m2以外地砖 干硬性水泥砂浆 | 10m2 |  | 68.8640 |  |  | 1705.21 | 117427.58
12 | 011102003002 |  | 块料楼地面 【项目特征】 1、找平层厚度、砂浆配合比：刷素水泥浆一道 2、结合层厚度、砂浆配合比：50厚1：3干硬性水泥砂浆（含找平） 3、面层材料品种、规格、颜色：600*600地砖 4、嵌缝材料种类：白水泥 5、部位：强弱电间 | m2 |  | 11.68 |  |  | 130.88 | 1528.68
13 | 13-81 | 换 | 楼地面单块0.4m2以内地砖 干硬性水泥砂浆 | 10m2 |  | 1.1680 |  |  | 1308.73 | 1528.60
【新点2013清单造价江苏版 V10.2.0】
分部分项工程费综合单价
工程名称：扬州生活科技学校蕴博大厦11~12层教室装饰工程 |  |  |  |  | 标段： |  |  | 第2页 共20页
序号 | 定额编号 | 换 | 定额名称 | 单位 |  | 工程量 |  |  | 金额
[9 empty] | 综合单价 | 合价
14 | 010904002001 |  | 楼（地）面涂膜防水 【项目特征】 1、防水膜品种：卫生间地面聚安脂防水涂料 2、涂膜厚度、遍数：2MM | m2 |  | 49.20 |  |  | 64.69 | 3182.75
15 | 10-116 |  | 刷聚氨脂防水涂料 (平面)二涂2.0mm | 10m2 |  | 4.9200 |  |  | 646.88 | 3182.65
16 | 011102003003 |  | 块料楼地面 【项目特征】 1、找平层厚度、砂浆配合比：刷素水泥浆一道 2、结合层厚度、砂浆配合比：50厚1：3干硬性水泥砂浆（含找平） 3、面层材料品种、规格、颜色：600*600白色地砖 4、嵌缝材料种类：白水泥 5、部位：卫生间 | m2 |  | 11.90 |  |  | 130.88 | 1557.47
17 | 13-81 | 换 | 楼地面单块0.4m2以内地砖 干硬性水泥砂浆 | 10m2 |  | 1.1900 |  |  | 1308.73 | 1557.39
18 | 011102003005 |  | 块料楼地面 【项目特征】 1、找平层厚度、砂浆配合比：刷素水泥浆一道 2、结合层厚度、砂浆配合比：50厚1：3干硬性水泥砂浆（含找平） 3、面层材料品种、规格、颜色：600*600深灰仿古砖 4、嵌缝材料种类：白水泥 5、部位：卫生间 | m2 |  | 33.13 |  |  | 130.88 | 4336.05
19 | 13-81 | 换 | 楼地面单块0.4m2以内地砖 干硬性水泥砂浆 | 10m2 |  | 3.3130 |  |  | 1308.73 | 4335.82
20 | 011102003004 |  | 块料楼地面 【项目特征】 1、找平层厚度、砂浆配合比：刷素水泥浆一道 2、结合层厚度、砂浆配合比：50厚1：3干硬性水泥砂浆（含找平） 3、面层材料品种、规格、颜色：浅啡网抛光砖门槛石 4、嵌缝材料种类：白水泥 | m2 |  | 4.44 |  |  | 171.68 | 762.26
21 | 13-81 | 换 | 楼地面单块0.4m2以内地砖 干硬性水泥砂浆 | 10m2 |  | 0.4440 |  |  | 1716.73 | 762.23
22 | 011105003001 |  | 块料踢脚线 【项目特征】 1、踢脚线高度：100mm 2、粘贴层厚度、材料种类：水泥砂浆 3、面层材料品种、规格、颜色：100*600抛光砖踢脚线 | m |  | 17.45 |  |  | 26.36 | 459.98
23 | 13-95 | 换 | 地砖、橡胶塑料板 同质地砖踢脚线 水泥砂浆 | 10m |  | 1.7450 |  |  | 263.49 | 459.79
【新点2013清单造价江苏版 V10.2.0】
分部分项工程费综合单价
工程名称：扬州生活科技学校蕴博大厦11~12层教室装饰工程 |  |  |  |  | 标段： |  |  | 第3页 共20页
序号 | 定额编号 | 换 | 定额名称 | 单位 |  | 工程量 |  |  | 金额
[9 empty] | 综合单价 | 合价
24 | 011108003001 |  | 块料零星项目 【项目特征】 1、工程部位：新增不锈钢护栏下口 2、面层材料品种、规格、颜色：150*600抛光砖包边、阳角处45度磨边 | m2 |  | 13.46 |  |  | 219.47 | 2954.07
25 | 14-82备注4备注3 | 换 | 单块面积0.18m2以内墙砖 砂浆粘贴 墙面 | 10m2 |  | 1.3460 |  |  | 1570.72 | 2114.19
26 | 18-34 |  | 磨边、开孔、打胶加工 墙地砖45°倒角磨边抛光 | 10m |  | 5.9800 |  |  | 95.95 | 573.78
27 | 18-37 |  | 瓷砖面开孔 | 10个 |  | 6.0000 |  |  | 44.41 | 266.46
28 | 0112 |  | 墙、柱面装饰与隔断、幕墙工程 |  |  | 1 |  |  | 129576.39 | 129576.39
29 | 011204003001 |  | 块料墙面 【项目特征】 1、墙体类型：侯梯厅内墙 2、安装方式：干挂 3、面层材料品种、规格、颜色：600*1200木纹抛光砖 4、缝宽、嵌缝材料种类：密缝、白水泥擦缝 5、防护材料种类：与门套边交接处打胶，阳角处不锈钢装饰条 6、磨光、酸洗、打蜡要求：所有平缝45度磨凹槽边 | m2 |  | 13.74 |  |  | 319.84 | 4394.60
30 | 14-93备注3 | 换 | 大规格面砖 膨胀螺栓干挂 | 10m2 |  | 1.3740 |  |  | 2803.43 | 3851.91
31 | 18-34 |  | 磨边、开孔、打胶加工 墙地砖45°倒角磨边抛光 | 10m |  | 3.6640 |  |  | 95.95 | 351.56
32 | 18-38 |  | 打胶 | 10m |  | 1.2000 |  |  | 32.93 | 39.52
33 | 18-17 |  | 金属装饰条安装 成品不锈钢板线条(展宽50mm) | 100m |  | 0.0600 |  |  | 2520.83 | 151.25
34 | 010903002001 |  | 墙面涂膜防水 【项目特征】 1、防水膜品种：卫生间墙面聚安脂防水涂料 2、涂膜厚度、遍数：2MM | m2 |  | 161.43 |  |  | 74.75 | 12066.89
35 | 10-117 |  | 刷聚氨脂防水涂料 (立面)二涂2.0mm | 10m2 |  | 16.1430 |  |  | 747.37 | 12064.79
36 | 011204003002 |  | 块料墙面 【项目特征】 1、墙体类型：男女卫生间内墙 2、安装方式：粘贴 3、面层材料品种、规格、颜色：300*600深灰色抛光砖 4、缝宽、嵌缝材料种类：密缝、白水泥擦缝 | m2 |  | 25.52 |  |  | 141.98 | 3623.33
37 | 14-82备注4 | 换 | 单块面积0.18m2以内墙砖 砂浆粘贴 墙面 | 10m2 |  | 2.5520 |  |  | 1419.73 | 3623.15
【新点2013清单造价江苏版 V10.2.0】
分部分项工程费综合单价
工程名称：扬州生活科技学校蕴博大厦11~12层教室装饰工程 |  |  |  |  | 标段： |  |  | 第4页 共20页
序号 | 定额编号 | 换 | 定额名称 | 单位 |  | 工程量 |  |  | 金额
[9 empty] | 综合单价 | 合价
38 | 011204003003 |  | 块料墙面 【项目特征】 1、墙体类型：男女卫生间内墙 2、安装方式：粘贴 3、面层材料品种、规格、颜色：300*600灰色抛光砖 4、缝宽、嵌缝材料种类：密缝、白水泥擦缝 5、防护材料种类：与门套边交接处打胶 6、磨光、酸洗、打蜡要求：所有阳角45度磨边 | m2 |  | 169.60 |  |  | 145.58 | 24690.37
39 | 14-82备注4 | 换 | 单块面积0.18m2以内墙砖 砂浆粘贴 墙面 | 10m2 |  | 16.9600 |  |  | 1419.73 | 24078.62
40 | 18-34 |  | 磨边、开孔、打胶加工 墙地砖45°倒角磨边抛光 | 10m |  | 5.0400 |  |  | 95.95 | 483.59
41 | 18-38 |  | 打胶 | 10m |  | 1.6140 |  |  | 32.93 | 53.15
42 | 18-37 |  | 瓷砖面开孔 | 10个 |  | 1.6000 |  |  | 44.41 | 71.06
43 | 011204003004 |  | 块料墙面 【项目特征】 1、墙体类型：培训室、休息厅、过道内墙 2、安装方式：粘贴 3、面层材料品种、规格、颜色：300*600抛光砖 4、缝宽、嵌缝材料种类：密缝、白水泥擦缝 5、防护材料种类：与门套边交接处打胶 6、磨光、酸洗、打蜡要求：所有阳角45度磨边 | m2 |  | 351.48 |  |  | 142.67 | 50145.65
44 | 14-82备注4 | 换 | 单块面积0.18m2以内墙砖 砂浆粘贴 墙面 | 10m2 |  | 35.1480 |  |  | 1419.73 | 49900.67
45 | 18-34 |  | 磨边、开孔、打胶加工 墙地砖45°倒角磨边抛光 | 10m |  | 1.2000 |  |  | 95.95 | 115.14
46 | 18-38 |  | 打胶 | 10m |  | 3.8400 |  |  | 32.93 | 126.45
47 | 011205002001 |  | 块料柱面 【项目特征】 1、柱截面类型、尺寸：900*1000砼柱 2、安装方式：挂贴 3、面层材料品种、规格、颜色：300*600抛光砖 4、缝宽、嵌缝材料种类：密缝、白水泥擦缝 5、磨光、酸洗、打蜡要求：阳角45度磨边 | m2 |  | 38.16 |  |  | 181.10 | 6910.78
48 | 14-83备注4 | 换 | 单块面积0.18m2以内墙砖 砂浆粘贴 柱、梁、零星面 | 10m2 |  | 3.816 |  |  | 1641.92 | 6265.57
49 | 18-34 |  | 磨边、开孔、打胶加工 墙地砖45°倒角磨边抛光 | 10m |  | 6.7200 |  |  | 95.95 | 644.78
【新点2013清单造价江苏版 V10.2.0】
分部分项工程费综合单价
工程名称：扬州生活科技学校蕴博大厦11~12层教室装饰工程 |  |  |  |  | 标段： |  |  | 第5页 共20页
序号 | 定额编号 | 换 | 定额名称 | 单位 |  | 工程量 |  |  | 金额
[9 empty] | 综合单价 | 合价
50 | 011206001002 |  | 石材零星项目 【项目特征】 1、基层类型、部位：窗台板 2、安装方式：粘贴 3、面层材料品种、规格、颜色：中国黑石材 4、磨光、酸洗、打蜡要求：磨双边 | m2 |  | 5.79 |  |  | 481.37 | 2787.13
51 | 14-129 | 换 | 粘贴石材块料面板 零星项目 水泥砂浆 | 10m2 |  | 0.5790 |  |  | 2873.40 | 1663.70
52 | 18-32 |  | 石材磨边加工 一阶半圆 | 10m |  | 3.2160 |  |  | 349.31 | 1123.38
53 | 011208001001 |  | 柱（梁）面装饰 【项目特征】 1、龙骨材料种类、规格、中距：窗间原钢柱包木工板 2、基层材料种类、规格：18厘木工板、防火涂料三遍 3、面层材料品种、规格、颜色：12厘纸面石膏板、白色乳胶漆三遍 | m2 |  | 23.71 |  |  | 239.31 | 5674.04
54 | 14-186 |  | 柱、梁面细木工板基层 钉在木楔上 | 10m2 |  | 2.3710 |  |  | 1145.89 | 2716.91
55 | 17-92+[17-93]*1 | 换 | 刷防火涂料三遍 其它木材面 | 10m2 |  | 2.3710 |  |  | 322.05 | 763.58
56 | 14-215 | 换 | 石膏板墙面 | 10m2 |  | 2.3710 |  |  | 352.99 | 836.94
57 | 17-166+[17-167]*1 | 换 | 满批腻子 夹板面 三遍 | 10m2 |  | 2.3710 |  |  | 182.54 | 432.80
58 | 17-174 |  | 清油封底 | 10m2 |  | 2.3710 |  |  | 56.24 | 133.35
59 | 17-175 |  | 天棚墙面板缝贴自粘胶带 | 10m |  | 3.5565 |  |  | 65.73 | 233.77
60 | 17-173 |  | 板面钉眼封点防锈漆 | 10m2 |  | 2.3710 |  |  | 43.53 | 103.21
61 | 17-168+[17-169]*1备注1 | 换 | 901胶白水泥满批腻子 抹灰面、石膏板面 三遍 | 10m2 |  | 2.3710 |  |  | 191.05 | 452.98
62 | 011208001002 |  | 柱（梁）面装饰 【项目特征】 1、龙骨材料种类、规格、中距：培训室混凝土梁包木工板 2、基层材料种类、规格：18厘木工板、防火涂料三遍 3、面层材料品种、规格、颜色：12厘纸面石膏板、白色乳胶漆三遍 | m2 |  | 80.58 |  |  | 239.31 | 19283.60
63 | 14-186 |  | 柱、梁面细木工板基层 钉在木楔上 | 10m2 |  | 8.0580 |  |  | 1145.89 | 9233.58
64 | 17-92+[17-93]*1 | 换 | 刷防火涂料三遍 其它木材面 | 10m2 |  | 8.0580 |  |  | 322.05 | 2595.08
65 | 14-215 | 换 | 石膏板墙面 | 10m2 |  | 8.0580 |  |  | 352.99 | 2844.39
66 | 17-166+[17-167]*1 | 换 | 满批腻子 夹板面 三遍 | 10m2 |  | 8.0580 |  |  | 182.54 | 1470.91
67 | 17-174 |  | 清油封底 | 10m2 |  | 8.0580 |  |  | 56.24 | 453.18
68 | 17-175 |  | 天棚墙面板缝贴自粘胶带 | 10m |  | 12.0870 |  |  | 65.73 | 794.48
69 | 17-173 |  | 板面钉眼封点防锈漆 | 10m2 |  | 8.0580 |  |  | 43.53 | 350.76
70 | 17-168+[17-169]*1备注1 | 换 | 901胶白水泥满批腻子 抹灰面、石膏板面 三遍 | 10m2 |  | 8.0580 |  |  | 191.05 | 1539.48
【新点2013清单造价江苏版 V10.2.0】
分部分项工程费综合单价
工程名称：扬州生活科技学校蕴博大厦11~12层教室装饰工程 |  |  |  |  | 标段： |  |  | 第6页 共20页
序号 | 定额编号 | 换 | 定额名称 | 单位 |  | 工程量 |  |  | 金额
[9 empty] | 综合单价 | 合价
71 | 0113 |  | 天棚工程 |  |  | 1 |  |  | 45948.72 | 45948.72
72 | 011302001003 |  | 吊顶天棚 【项目特征】 1、吊顶形式、吊杆规格、高度：走道、休息厅复杂吊顶，φ8锌镀全牙吊筋，吊筋高380 2、龙骨材料种类、规格、中距：装配式不上人铝合金龙骨 3、基层材料种类、规格：高差100处木工板基层，防火涂料三遍，9.5厚纸面石膏板面层，乳胶漆三遍 4、面层材料品种、规格、：600*1200矿棉板 | m2 |  | 223.32 |  |  | 157.27 | 35121.54
73 | 15-39 | 换 | 全丝杆天棚吊筋 H=1050mm 8 | 10m2 |  | 22.3320 |  |  | 32.14 | 717.75
74 | 15-20 |  | 装配式T型(不上人型)铝合金龙骨 面层规格600mm×600mm 复杂 | 10m2 |  | 22.3320 |  |  | 815.86 | 18219.79
75 | 15-57 | 换 | 矿棉板天棚面层 搁放在T型铝合金龙骨上 | 10m2 |  | 11.6160 |  |  | 515.71 | 5990.49
76 | 15-44 | 换 | 木工板装在木龙骨上 凹凸 | 10m2 |  | 3.4760 |  |  | 866.30 | 3011.26
77 | 17-92+[17-93]*1 | 换 | 刷防火涂料三遍 其它木材面 | 10m2 |  | 3.4760 |  |  | 322.05 | 1119.45
78 | 15-46 |  | 纸面石膏板天棚面层 安装在U型轻钢龙骨上 凹凸 | 10m2 |  | 11.9860 |  |  | 349.81 | 4192.82
79 | 17-175 |  | 天棚墙面板缝贴自粘胶带 | 10m |  | 17.9790 |  |  | 65.73 | 1181.76
80 | 17-173 |  | 板面钉眼封点防锈漆 | 10m2 |  | 11.9860 |  |  | 43.53 | 521.75
81 | 15-73 |  | 灯片(搁放型) PS灯片 | 10m2 |  | 0.2160 |  |  | 776.14 | 167.65
82 | 011302001008 |  | 吊顶天棚 【项目特征】 1、吊顶形式、吊杆规格、高度：候梯厅复杂吊顶，φ8锌镀全牙吊筋，吊筋高380 2、龙骨材料种类、规格、中距：装配式U型不上人轻钢龙骨 3、基层材料种类、规格：18厚木工板，防火涂料三遍 4、面层材料品种、规格、：6厚灰镜饰面 | m2 |  | 4.32 |  |  | 753.86 | 3256.68
83 | 15-39 | 换 | 全丝杆天棚吊筋 H=1050mm 8 | 10m2 |  | 0.4320 |  |  | 32.14 | 13.88
84 | 15-5 |  | 装配式U型(不上人型)轻钢龙骨 面层规格300mm×600mm 简单 | 10m2 |  | 0.4320 |  |  | 869.35 | 375.56
85 | 15-42 | 换 | 18厚木工板安装在木龙骨上 平面 | 10m2 |  | 0.4320 |  |  | 802.22 | 346.56
86 | 17-92+[17-93]*1 | 换 | 刷防火涂料三遍 其它木材面 | 10m2 |  | 0.4320 |  |  | 322.05 | 139.13
87 | 15-70 |  | 镜面玻璃面层 贴在基层板底 | 10m2 |  | 0.4320 |  |  | 5512.92 | 2381.58
【新点2013清单造价江苏版 V10.2.0】
分部分项工程费综合单价
工程名称：扬州生活科技学校蕴博大厦11~12层教室装饰工程 |  |  |  |  | 标段： |  |  | 第7页 共20页
序号 | 定额编号 | 换 | 定额名称 | 单位 |  | 工程量 |  |  | 金额
[9 empty] | 综合单价 | 合价
88 | 011302001006 |  | 吊顶天棚 【项目特征】 1、吊顶形式、吊杆规格、高度：卫生间平面吊顶，φ8锌镀全牙吊筋，吊筋高480 2、龙骨材料种类、规格、中距：装配式U型不上人轻钢龙骨 3、面层材料品种、规格、：9.5厚防水纸面石膏板 | m2 |  | 49.20 |  |  | 148.58 | 7310.14
89 | 15-39 | 换 | 全丝杆天棚吊筋 H=1050mm 8 | 10m2 |  | 4.9200 |  |  | 35.26 | 173.48
90 | 15-5 |  | 装配式U型(不上人型)轻钢龙骨 面层规格300mm×600mm 简单 | 10m2 |  | 4.9200 |  |  | 869.35 | 4277.20
91 | 15-45 | 换 | 纸面石膏板天棚面层 安装在U型轻钢龙骨上 平面 | 10m2 |  | 4.9200 |  |  | 438.86 | 2159.19
92 | 17-175 |  | 天棚墙面板缝贴自粘胶带 | 10m |  | 7.3800 |  |  | 65.73 | 485.09
93 | 17-173 |  | 板面钉眼封点防锈漆 | 10m2 |  | 4.9200 |  |  | 43.53 | 214.17
94 | 011304002003 |  | 送风口、回风口 【项目特征】 1、风口材料品种、规格、：格式灯孔、筒灯孔 | 个 |  | 46 |  |  | 5.66 | 260.36
95 | 18-63 |  | 天棚面零星项目 筒灯孔 | 10个 |  | 4.1000 |  |  | 41.22 | 169.00
96 | 18-62 |  | 天棚面零星项目 格式灯孔 | 10个 |  | 0.5000 |  |  | 181.74 | 90.87
97 | 0114 |  | 油漆、涂料、裱糊工程 |  |  | 1 |  |  | 46097.11 | 46097.11
98 | 011406001003 |  | 抹灰面油漆 【项目特征】 1、基层类型：内墙 2、腻子种类：白水泥批腻子三遍 3、油漆品种、刷漆遍数：内墙乳胶漆三遍 | m2 |  | 642.54 |  |  | 31.89 | 20490.60
99 | 17-177 |  | 内墙面 在抹灰面上 901胶白水泥腻子批、刷乳胶漆各三遍 | 10m2 |  | 64.2540 |  |  | 318.83 | 20486.10
100 | 011406001004 |  | 抹灰面油漆 【项目特征】 1、基层类型：柱面 2、腻子种类：白水泥批腻子三遍 3、油漆品种、刷漆遍数：内墙乳胶漆三遍 | m2 |  | 72.50 |  |  | 35.70 | 2588.25
101 | 17-178 | 换 | 柱、梁及天棚面 在抹灰面上 901胶白水泥腻子批、刷乳胶漆各三遍 | 10m2 |  | 7.2500 |  |  | 357.07 | 2588.76
【新点2013清单造价江苏版 V10.2.0】
分部分项工程费综合单价
工程名称：扬州生活科技学校蕴博大厦11~12层教室装饰工程 |  |  |  |  | 标段： |  |  | 第8页 共20页
序号 | 定额编号 | 换 | 定额名称 | 单位 |  | 工程量 |  |  | 金额
[9 empty] | 综合单价 | 合价
102 | 011407002001 |  | 天棚喷刷涂料 【项目特征】 1、基层类型：石膏板 2、喷刷涂料部位：天棚 3、腻子种类：白水泥腻子三遍 4、涂料品种、喷刷遍数：白色乳胶漆三遍 5、部位：走道、休息厅 | m2 |  | 119.86 |  |  | 37.40 | 4482.76
103 | 17-179 |  | 天棚复杂面 在抹灰面上 901胶白水泥腻子批、刷乳胶漆各三遍 | 10m2 |  | 11.986 |  |  | 373.94 | 4482.04
104 | 011407002002 |  | 天棚喷刷涂料 【项目特征】 1、基层类型：石膏板 2、喷刷涂料部位：天棚 3、腻子种类：白水泥腻子三遍 4、涂料品种、喷刷遍数：防水白色乳胶漆三遍 5、部位：卫生间 | m2 |  | 49.20 |  |  | 35.44 | 1743.65
105 | 17-182备注1 | 换 | 夹板面 批腻子、刷乳胶漆各三遍 | 10m2 |  | 4.9200 |  |  | 354.31 | 1743.21
106 | 011407002003 |  | 天棚喷刷涂料 【项目特征】 1、喷刷涂料部位：天棚原顶 2、腻子种类：白水泥腻子三遍 3、涂料品种、喷刷遍数：白色乳胶漆三遍 4、部位：培训室、强弱电间 | m2 |  | 448.98 |  |  | 37.40 | 16791.85
107 | 17-179 |  | 天棚复杂面 在抹灰面上 901胶白水泥腻子批、刷乳胶漆各三遍 | 10m2 |  | 44.898 |  |  | 373.94 | 16789.16
108 | 0108 |  | 门窗工程 |  |  | 1 |  |  | 43512.03 | 43512.03
109 | 010802001001 |  | 金属（塑钢）门 【项目特征】 1、门代号及洞口尺寸：成品钢质防盗门1000*2100 2、玻璃品种、厚度：不锈钢门锁、合页 3、部位：培训室 | 樘 |  | 14.00 |  |  | 1333.40 | 18667.60
110 | 16-11 | 换 | 钢质防盗门 | 10m2 |  | 2.9400 |  |  | 6349.56 | 18667.71
111 | 010801002003 |  | 木质门带套 【项目特征】 1、门代号及洞口尺寸：成品单开实木套装门900*2100 2、镶嵌玻璃品种、厚度：不锈钢门锁、合页 3、部位：卫生间 | 樘 |  | 3.00 |  |  | 2063.79 | 6191.37
112 | 16-32 | 换 | 成品木门 镶板造型门 | 10m2 |  | 0.5670 |  |  | 9083.75 | 5150.49
113 | 16-314 |  | 门窗特殊五金 铰链 | 个 |  | 6.0000 |  |  | 26.59 | 159.54
114 | 16-309 |  | 门窗特殊五金 闭门器安装 | 只 |  | 3.0000 |  |  | 144.67 | 434.01
115 | 16-312 | 换 | 门窗特殊五金 执手锁 | 把 |  | 3.0000 |  |  | 149.10 | 447.30
【新点2013清单造价江苏版 V10.2.0】
分部分项工程费综合单价
工程名称：扬州生活科技学校蕴博大厦11~12层教室装饰工程 |  |  |  |  | 标段： |  |  | 第9页 共20页
序号 | 定额编号 | 换 | 定额名称 | 单位 |  | 工程量 |  |  | 金额
[9 empty] | 综合单价 | 合价
116 | 010807001001 |  | 金属（塑钢、断桥）窗 【项目特征】 1、窗代号及洞口尺寸：成品塑钢窗1800*1780 2、部位：培训室 | m2 |  | 38.45 |  |  | 455.30 | 17506.29
117 | 16-12 |  | 塑钢窗 | 10m2 |  | 3.8448 |  |  | 4553.20 | 17506.14
118 | 010810002001 |  | 木窗帘盒 【项目特征】 1、窗帘盒材质、规格：木工板基层、防火漆涂料三遍、石膏板面层 2、防护材料种类：白水泥腻子、内墙乳胶漆各三遍 | m |  | 16.80 |  |  | 68.26 | 1146.77
119 | 18-66 | 换 | 暗窗帘盒 细木工板、纸面石膏板 | 100m |  | 0.1680 |  |  | 4858.91 | 816.30
120 | 17-92+[17-93]*1 | 换 | 刷防火涂料三遍 其它木材面 | 10m2 |  | 0.4200 |  |  | 322.05 | 135.26
121 | 17-175 |  | 天棚墙面板缝贴自粘胶带 | 10m |  | 0.6300 |  |  | 65.73 | 41.41
122 | 17-173 |  | 板面钉眼封点防锈漆 | 10m2 |  | 0.4200 |  |  | 43.53 | 18.28
123 | 17-182备注1 | 换 | 夹板面 批腻子、刷乳胶漆各三遍 | 10m2 |  | 0.4200 |  |  | 322.31 | 135.37
124 | 0115 |  | 其他装饰工程 |  |  | 1 |  |  | 17944.06 | 17944.06
125 | 011505001002 |  | 洗漱台 【项目特征】 1、材料品种、规格、颜色：黑金砂石材 2、支架、配件品种、规格：镀锌钢构件支架 | m2 |  | 6.06 |  |  | 874.94 | 5302.14
126 | 18-44 | 换 | 卫生间配件 石材洗漱台 | 10m2 |  | 0.6060 |  |  | 7967.83 | 4828.50
127 | 18-33 |  | 石材磨边加工 指甲圆 | 10m |  | 1.6000 |  |  | 296.04 | 473.66
128 | 011505010002 |  | 镜面玻璃 【项目特征】 1、镜面玻璃品种、规格：6厚化妆明镜 2、框材质、断面尺寸：不锈钢包周边 | m2 |  | 7.20 |  |  | 202.60 | 1458.72
129 | 18-39 | 换 | 盥洗室内成品镜面玻璃安装 无基层 | 10m2 |  | 0.7200 |  |  | 1199.69 | 863.78
130 | 18-17 |  | 金属装饰条安装 成品不锈钢板线条(展宽50mm) | 100m |  | 0.2360 |  |  | 2520.83 | 594.92
131 | 070203001003 |  | 沟道（槽） 【项目特征】 1、沟道断面净空尺寸：与墙连体式不锈钢小便槽 | m |  | 4.00 |  |  | 482.63 | 1930.52
132 | 14-200备注1 | 换 | 不锈钢镜面板 连体小便槽 | 10m2 |  | 0.6560 |  |  | 2942.89 | 1930.54
133 | 070203001004 |  | 沟道（槽） 【项目特征】 1、沟道断面净空尺寸：不锈钢大便槽 | m |  | 10.86 |  |  | 313.82 | 3408.09
134 | 14-200备注1 | 换 | 不锈钢镜面板 大便槽 | 10m2 |  | 1.1581 |  |  | 2942.89 | 3408.16
【新点2013清单造价江苏版 V10.2.0】
分部分项工程费综合单价
工程名称：扬州生活科技学校蕴博大厦11~12层教室装饰工程 |  |  |  |  | 标段： |  |  | 第10页 共20页
序号 | 定额编号 | 换 | 定额名称 | 单位 |  | 工程量 |  |  | 金额
[9 empty] | 综合单价 | 合价
135 | 010607002002 |  | 成品栅栏 【项目特征】 1、材料品种、规格：成品定制不锈钢水槽 | m2 |  | 1.20 |  |  | 420.00 | 504.00
136 | 13-149 | 换 | 不锈钢水槽格栅 | 10m2 |  | 0.1200 |  |  | 4200.00 | 504.00
137 | 011502002001 |  | 木质装饰线 【项目特征】 1、基层类型：走廊原防火门增加装饰线条、门套 | m |  | 27.00 |  |  | 109.29 | 2950.83
138 | 18-14 | 换 | 木装饰条安装 条宽在50mm外 | 100m |  | 0.2700 |  |  | 1005.70 | 271.54
139 | 17-23*0.45+[17-28]*3 | 换 | 润油粉、刮腻子、油色、清漆六遍 木扶手 | 10m |  | 2.7000 |  |  | 143.65 | 387.86
140 | 18-46 |  | 窗套 木饰面板(成品)面 | 10m2 |  | 0.4050 |  |  | 5335.86 | 2161.02
141 | 17-92+[17-93]*1 | 换 | 刷防火涂料三遍 其它木材面 | 10m2 |  | 0.4050 |  |  | 322.05 | 130.43
142 | 010606009001 |  | 钢护栏 【项目特征】 1、钢材品种、规格：不锈钢残卫专用扶手 | m |  | 4.00 |  |  | 540.77 | 2163.08
143 | 13-149备注1 | 换 | 不锈钢管栏杆 不锈钢管扶手 | 10m |  | 0.4000 |  |  | 5407.71 | 2163.08
144 | 011502007001 |  | 塑料装饰线 【项目特征】 1、基层类型：墙面300*600墙砖 2、线条材料品种、规格、颜色：阳角20PVC护角 | m |  | 113.34 |  |  | 2.00 | 226.68
145 | 18-25 | 换 | 20PVC护角 | 100m |  | 1.1334 |  |  | 200.00 | 226.68
146 | 0101 |  | 装饰人工降效 |  |  | 1 |  |  | 12098.19 | 12098.19
147 | 010101001001 |  | 装饰人工降效 | 项 |  | 1.00 |  |  | 12098.19 | 12098.19
148 | 19-20 |  | 装饰工程超高人工降效系数 建筑物高度在30~40m(11~13层) | % |  | 1 |  |  | 12098.19 | 12098.19
149 | 02 |  | 十二层教室 |  |  | 1 |  |  | 447132.66 | 447132.66
150 | 0104 |  | 砌筑工程 |  |  | 1 |  |  | 5500.78 | 5500.78
151 | 010401012002 |  | 零星砌砖 【项目特征】 1、零星砌砖名称、部位：大小便槽、1/4墙隔断、门洞封堵 2、砖品种、规格、强度等级：水泥砖 3、砂浆强度等级、配合比：水泥M5.0 | m3 |  | 5.69 |  |  | 637.84 | 3629.31
152 | 4-57 | 换 | M5零星砌砖 标准砖 | m3 |  | 5.6900 |  |  | 637.84 | 3629.31
153 | 011203001002 |  | 零星项目一般抹灰 【项目特征】 1、基层类型、部位：大小便槽 2、底层厚度、砂浆配合比：水泥砂浆括糙二遍 | m2 |  | 33.10 |  |  | 56.54 | 1871.47
154 | 14-18 |  | 抹水泥砂浆 零星项目 | 10m2 |  | 3.3100 |  |  | 565.31 | 1871.18
【新点2013清单造价江苏版 V10.2.0】
分部分项工程费综合单价
工程名称：扬州生活科技学校蕴博大厦11~12层教室装饰工程 |  |  |  |  | 标段： |  |  | 第11页 共20页
序号 | 定额编号 | 换 | 定额名称 | 单位 |  | 工程量 |  |  | 金额
[9 empty] | 综合单价 | 合价
155 | 0111 |  | 楼地面装饰工程 |  |  | 1 |  |  | 136237.14 | 136237.14
156 | 011101003002 |  | 细石混凝土楼地面 【项目特征】 1、找平层厚度、砂浆配合比：卫生间下沉式楼面，200厚轻质砼找平 | m2 |  | 49.20 |  |  | 81.75 | 4022.10
157 | 13-18+[13-19]*32 | 换 | C20找平层 加气混凝土 厚200mm | 10m2 |  | 4.9200 |  |  | 817.44 | 4021.80
158 | 011102003006 |  | 块料楼地面 【项目特征】 1、找平层厚度、砂浆配合比：刷素水泥浆一道 2、结合层厚度、砂浆配合比：50厚1：3干硬性水泥砂浆（含找平） 3、面层材料品种、规格、颜色：800*800地砖 4、嵌缝材料种类：白水泥 5、部位：培训室、休息厅及过道 | m2 |  | 688.64 |  |  | 170.53 | 117433.78
159 | 13-82 | 换 | 楼地面单块0.4m2以外地砖 干硬性水泥砂浆 | 10m2 |  | 68.8640 |  |  | 1705.21 | 117427.58
160 | 011102003007 |  | 块料楼地面 【项目特征】 1、找平层厚度、砂浆配合比：刷素水泥浆一道 2、结合层厚度、砂浆配合比：50厚1：3干硬性水泥砂浆（含找平） 3、面层材料品种、规格、颜色：600*600地砖 4、嵌缝材料种类：白水泥 5、部位：强弱电间 | m2 |  | 11.68 |  |  | 130.88 | 1528.68
161 | 13-81 | 换 | 楼地面单块0.4m2以内地砖 干硬性水泥砂浆 | 10m2 |  | 1.1680 |  |  | 1308.73 | 1528.60
162 | 010904002002 |  | 楼（地）面涂膜防水 【项目特征】 1、防水膜品种：卫生间地面聚安脂防水涂料 2、涂膜厚度、遍数：2MM | m2 |  | 49.20 |  |  | 64.69 | 3182.75
163 | 10-116 |  | 刷聚氨脂防水涂料 (平面)二涂2.0mm | 10m2 |  | 4.9200 |  |  | 646.88 | 3182.65
164 | 011102003008 |  | 块料楼地面 【项目特征】 1、找平层厚度、砂浆配合比：刷素水泥浆一道 2、结合层厚度、砂浆配合比：50厚1：3干硬性水泥砂浆（含找平） 3、面层材料品种、规格、颜色：600*600白色地砖 4、嵌缝材料种类：白水泥 5、部位：卫生间 | m2 |  | 11.90 |  |  | 130.88 | 1557.47
165 | 13-81 | 换 | 楼地面单块0.4m2以内地砖 干硬性水泥砂浆 | 10m2 |  | 1.1900 |  |  | 1308.73 | 1557.39
【新点2013清单造价江苏版 V10.2.0】
分部分项工程费综合单价
工程名称：扬州生活科技学校蕴博大厦11~12层教室装饰工程 |  |  |  |  | 标段： |  |  | 第12页 共20页
序号 | 定额编号 | 换 | 定额名称 | 单位 |  | 工程量 |  |  | 金额
[9 empty] | 综合单价 | 合价
166 | 011102003009 |  | 块料楼地面 【项目特征】 1、找平层厚度、砂浆配合比：刷素水泥浆一道 2、结合层厚度、砂浆配合比：50厚1：3干硬性水泥砂浆（含找平） 3、面层材料品种、规格、颜色：600*600深灰仿古砖 4、嵌缝材料种类：白水泥 5、部位：卫生间 | m2 |  | 33.13 |  |  | 130.88 | 4336.05
167 | 13-81 | 换 | 楼地面单块0.4m2以内地砖 干硬性水泥砂浆 | 10m2 |  | 3.3130 |  |  | 1308.73 | 4335.82
168 | 011102003010 |  | 块料楼地面 【项目特征】 1、找平层厚度、砂浆配合比：刷素水泥浆一道 2、结合层厚度、砂浆配合比：50厚1：3干硬性水泥砂浆（含找平） 3、面层材料品种、规格、颜色：浅啡网抛光砖门槛石 4、嵌缝材料种类：白水泥 | m2 |  | 4.44 |  |  | 171.68 | 762.26
169 | 13-81 | 换 | 楼地面单块0.4m2以内地砖 干硬性水泥砂浆 | 10m2 |  | 0.4440 |  |  | 1716.73 | 762.23
170 | 011105003002 |  | 块料踢脚线 【项目特征】 1、踢脚线高度：100mm 2、粘贴层厚度、材料种类：水泥砂浆 3、面层材料品种、规格、颜色：100*600抛光砖踢脚线 | m |  | 17.45 |  |  | 26.36 | 459.98
171 | 13-95 | 换 | 地砖、橡胶塑料板 同质地砖踢脚线 水泥砂浆 | 10m |  | 1.7450 |  |  | 263.49 | 459.79
172 | 011108003002 |  | 块料零星项目 【项目特征】 1、工程部位：新增不锈钢护栏下口 2、面层材料品种、规格、颜色：150*600抛光砖包边、阳角处45度磨边 | m2 |  | 13.46 |  |  | 219.47 | 2954.07
173 | 14-82备注4备注3 | 换 | 单块面积0.18m2以内墙砖 砂浆粘贴 墙面 | 10m2 |  | 1.3460 |  |  | 1570.72 | 2114.19
174 | 18-34 |  | 磨边、开孔、打胶加工 墙地砖45°倒角磨边抛光 | 10m |  | 5.9800 |  |  | 95.95 | 573.78
175 | 18-37 |  | 瓷砖面开孔 | 10个 |  | 6.0000 |  |  | 44.41 | 266.46
176 | 0112 |  | 墙、柱面装饰与隔断、幕墙工程 |  |  | 1 |  |  | 129576.39 | 129576.39
【新点2013清单造价江苏版 V10.2.0】
分部分项工程费综合单价
工程名称：扬州生活科技学校蕴博大厦11~12层教室装饰工程 |  |  |  |  | 标段： |  |  | 第13页 共20页
序号 | 定额编号 | 换 | 定额名称 | 单位 |  | 工程量 |  |  | 金额
[9 empty] | 综合单价 | 合价
177 | 011204003005 |  | 块料墙面 【项目特征】 1、墙体类型：侯梯厅内墙 2、安装方式：干挂 3、面层材料品种、规格、颜色：600*1200木纹抛光砖 4、缝宽、嵌缝材料种类：密缝、白水泥擦缝 5、防护材料种类：与门套边交接处打胶，阳角处不锈钢装饰条 6、磨光、酸洗、打蜡要求：所有平缝45度磨凹槽边 | m2 |  | 13.74 |  |  | 319.84 | 4394.60
178 | 14-93备注3 | 换 | 大规格面砖 膨胀螺栓干挂 | 10m2 |  | 1.3740 |  |  | 2803.43 | 3851.91
179 | 18-34 |  | 磨边、开孔、打胶加工 墙地砖45°倒角磨边抛光 | 10m |  | 3.6640 |  |  | 95.95 | 351.56
180 | 18-38 |  | 打胶 | 10m |  | 1.2000 |  |  | 32.93 | 39.52
181 | 18-17 |  | 金属装饰条安装 成品不锈钢板线条(展宽50mm) | 100m |  | 0.0600 |  |  | 2520.83 | 151.25
182 | 010903002002 |  | 墙面涂膜防水 【项目特征】 1、防水膜品种：卫生间墙面聚安脂防水涂料 2、涂膜厚度、遍数：2MM | m2 |  | 161.43 |  |  | 74.75 | 12066.89
183 | 10-117 |  | 刷聚氨脂防水涂料 (立面)二涂2.0mm | 10m2 |  | 16.1430 |  |  | 747.37 | 12064.79
184 | 011204003006 |  | 块料墙面 【项目特征】 1、墙体类型：男女卫生间内墙 2、安装方式：粘贴 3、面层材料品种、规格、颜色：300*600深灰色抛光砖 4、缝宽、嵌缝材料种类：密缝、白水泥擦缝 | m2 |  | 25.52 |  |  | 141.98 | 3623.33
185 | 14-82备注4 | 换 | 单块面积0.18m2以内墙砖 砂浆粘贴 墙面 | 10m2 |  | 2.5520 |  |  | 1419.73 | 3623.15
186 | 011204003007 |  | 块料墙面 【项目特征】 1、墙体类型：男女卫生间内墙 2、安装方式：粘贴 3、面层材料品种、规格、颜色：300*600灰色抛光砖 4、缝宽、嵌缝材料种类：密缝、白水泥擦缝 5、防护材料种类：与门套边交接处打胶 6、磨光、酸洗、打蜡要求：所有阳角45度磨边 | m2 |  | 169.60 |  |  | 145.58 | 24690.37
187 | 14-82备注4 | 换 | 单块面积0.18m2以内墙砖 砂浆粘贴 墙面 | 10m2 |  | 16.9600 |  |  | 1419.73 | 24078.62
188 | 18-34 |  | 磨边、开孔、打胶加工 墙地砖45°倒角磨边抛光 | 10m |  | 5.0400 |  |  | 95.95 | 483.59
189 | 18-38 |  | 打胶 | 10m |  | 1.6140 |  |  | 32.93 | 53.15
【新点2013清单造价江苏版 V10.2.0】
分部分项工程费综合单价
工程名称：扬州生活科技学校蕴博大厦11~12层教室装饰工程 |  |  |  |  | 标段： |  |  | 第14页 共20页
序号 | 定额编号 | 换 | 定额名称 | 单位 |  | 工程量 |  |  | 金额
[9 empty] | 综合单价 | 合价
190 | 18-37 |  | 瓷砖面开孔 | 10个 |  | 1.6000 |  |  | 44.41 | 71.06
191 | 011204003008 |  | 块料墙面 【项目特征】 1、墙体类型：培训室、休息厅、过道内墙 2、安装方式：粘贴 3、面层材料品种、规格、颜色：300*600抛光砖 4、缝宽、嵌缝材料种类：密缝、白水泥擦缝 5、防护材料种类：与门套边交接处打胶 6、磨光、酸洗、打蜡要求：所有阳角45度磨边 | m2 |  | 351.48 |  |  | 142.67 | 50145.65
192 | 14-82备注4 | 换 | 单块面积0.18m2以内墙砖 砂浆粘贴 墙面 | 10m2 |  | 35.1480 |  |  | 1419.73 | 49900.67
193 | 18-34 |  | 磨边、开孔、打胶加工 墙地砖45°倒角磨边抛光 | 10m |  | 1.2000 |  |  | 95.95 | 115.14
194 | 18-38 |  | 打胶 | 10m |  | 3.8400 |  |  | 32.93 | 126.45
195 | 011205002002 |  | 块料柱面 【项目特征】 1、柱截面类型、尺寸：900*1000砼柱 2、安装方式：挂贴 3、面层材料品种、规格、颜色：300*600抛光砖 4、缝宽、嵌缝材料种类：密缝、白水泥擦缝 5、磨光、酸洗、打蜡要求：阳角45度磨边 | m2 |  | 38.16 |  |  | 181.10 | 6910.78
196 | 14-83备注4 | 换 | 单块面积0.18m2以内墙砖 砂浆粘贴 柱、梁、零星面 | 10m2 |  | 3.816 |  |  | 1641.92 | 6265.57
197 | 18-34 |  | 磨边、开孔、打胶加工 墙地砖45°倒角磨边抛光 | 10m |  | 6.7200 |  |  | 95.95 | 644.78
198 | 011206001003 |  | 石材零星项目 【项目特征】 1、基层类型、部位：窗台板 2、安装方式：粘贴 3、面层材料品种、规格、颜色：中国黑石材 4、磨光、酸洗、打蜡要求：磨双边 | m2 |  | 5.79 |  |  | 481.37 | 2787.13
199 | 14-129 | 换 | 粘贴石材块料面板 零星项目 水泥砂浆 | 10m2 |  | 0.5790 |  |  | 2873.40 | 1663.70
200 | 18-32 |  | 石材磨边加工 一阶半圆 | 10m |  | 3.2160 |  |  | 349.31 | 1123.38
201 | 011208001003 |  | 柱（梁）面装饰 【项目特征】 1、龙骨材料种类、规格、中距：窗间原钢柱包木工板 2、基层材料种类、规格：18厘木工板、防火涂料三遍 3、面层材料品种、规格、颜色：12厘纸面石膏板、白色乳胶漆三遍 | m2 |  | 23.71 |  |  | 239.31 | 5674.04
【新点2013清单造价江苏版 V10.2.0】
分部分项工程费综合单价
工程名称：扬州生活科技学校蕴博大厦11~12层教室装饰工程 |  |  |  |  | 标段： |  |  | 第15页 共20页
序号 | 定额编号 | 换 | 定额名称 | 单位 |  | 工程量 |  |  | 金额
[9 empty] | 综合单价 | 合价
202 | 14-186 |  | 柱、梁面细木工板基层 钉在木楔上 | 10m2 |  | 2.3710 |  |  | 1145.89 | 2716.91
203 | 17-92+[17-93]*1 | 换 | 刷防火涂料三遍 其它木材面 | 10m2 |  | 2.3710 |  |  | 322.05 | 763.58
204 | 14-215 | 换 | 石膏板墙面 | 10m2 |  | 2.3710 |  |  | 352.99 | 836.94
205 | 17-166+[17-167]*1 | 换 | 满批腻子 夹板面 三遍 | 10m2 |  | 2.3710 |  |  | 182.54 | 432.80
206 | 17-174 |  | 清油封底 | 10m2 |  | 2.3710 |  |  | 56.24 | 133.35
207 | 17-175 |  | 天棚墙面板缝贴自粘胶带 | 10m |  | 3.5565 |  |  | 65.73 | 233.77
208 | 17-173 |  | 板面钉眼封点防锈漆 | 10m2 |  | 2.3710 |  |  | 43.53 | 103.21
209 | 17-168+[17-169]*1备注1 | 换 | 901胶白水泥满批腻子 抹灰面、石膏板面 三遍 | 10m2 |  | 2.3710 |  |  | 191.05 | 452.98
210 | 011208001004 |  | 柱（梁）面装饰 【项目特征】 1、龙骨材料种类、规格、中距：培训室混凝土梁包木工板 2、基层材料种类、规格：18厘木工板、防火涂料三遍 3、面层材料品种、规格、颜色：12厘纸面石膏板、白色乳胶漆三遍 | m2 |  | 80.58 |  |  | 239.31 | 19283.60
211 | 14-186 |  | 柱、梁面细木工板基层 钉在木楔上 | 10m2 |  | 8.0580 |  |  | 1145.89 | 9233.58
212 | 17-92+[17-93]*1 | 换 | 刷防火涂料三遍 其它木材面 | 10m2 |  | 8.0580 |  |  | 322.05 | 2595.08
213 | 14-215 | 换 | 石膏板墙面 | 10m2 |  | 8.0580 |  |  | 352.99 | 2844.39
214 | 17-166+[17-167]*1 | 换 | 满批腻子 夹板面 三遍 | 10m2 |  | 8.0580 |  |  | 182.54 | 1470.91
215 | 17-174 |  | 清油封底 | 10m2 |  | 8.0580 |  |  | 56.24 | 453.18
216 | 17-175 |  | 天棚墙面板缝贴自粘胶带 | 10m |  | 12.0870 |  |  | 65.73 | 794.48
217 | 17-173 |  | 板面钉眼封点防锈漆 | 10m2 |  | 8.0580 |  |  | 43.53 | 350.76
218 | 17-168+[17-169]*1备注1 | 换 | 901胶白水泥满批腻子 抹灰面、石膏板面 三遍 | 10m2 |  | 8.0580 |  |  | 191.05 | 1539.48
219 | 0113 |  | 天棚工程 |  |  | 1 |  |  | 45948.72 | 45948.72
220 | 011302001009 |  | 吊顶天棚 【项目特征】 1、吊顶形式、吊杆规格、高度：走道、休息厅复杂吊顶，φ8锌镀全牙吊筋，吊筋高380 2、龙骨材料种类、规格、中距：装配式不上人铝合金龙骨 3、基层材料种类、规格：高差100处木工板基层，防火涂料三遍，9.5厚纸面石膏板面层，乳胶漆三遍 4、面层材料品种、规格、：600*1200矿棉板 | m2 |  | 223.32 |  |  | 157.27 | 35121.54
221 | 15-39 | 换 | 全丝杆天棚吊筋 H=1050mm 8 | 10m2 |  | 22.3320 |  |  | 32.14 | 717.75
222 | 15-20 |  | 装配式T型(不上人型)铝合金龙骨 面层规格600mm×600mm 复杂 | 10m2 |  | 22.3320 |  |  | 815.86 | 18219.79
223 | 15-57 | 换 | 矿棉板天棚面层 搁放在T型铝合金龙骨上 | 10m2 |  | 11.6160 |  |  | 515.71 | 5990.49
【新点2013清单造价江苏版 V10.2.0】
分部分项工程费综合单价
工程名称：扬州生活科技学校蕴博大厦11~12层教室装饰工程 |  |  |  |  | 标段： |  |  | 第16页 共20页
序号 | 定额编号 | 换 | 定额名称 | 单位 |  | 工程量 |  |  | 金额
[9 empty] | 综合单价 | 合价
224 | 15-44 | 换 | 木工板装在木龙骨上 凹凸 | 10m2 |  | 3.4760 |  |  | 866.30 | 3011.26
225 | 17-92+[17-93]*1 | 换 | 刷防火涂料三遍 其它木材面 | 10m2 |  | 3.4760 |  |  | 322.05 | 1119.45
226 | 15-46 |  | 纸面石膏板天棚面层 安装在U型轻钢龙骨上 凹凸 | 10m2 |  | 11.9860 |  |  | 349.81 | 4192.82
227 | 17-175 |  | 天棚墙面板缝贴自粘胶带 | 10m |  | 17.9790 |  |  | 65.73 | 1181.76
228 | 17-173 |  | 板面钉眼封点防锈漆 | 10m2 |  | 11.9860 |  |  | 43.53 | 521.75
229 | 15-73 |  | 灯片(搁放型) PS灯片 | 10m2 |  | 0.2160 |  |  | 776.14 | 167.65
230 | 011302001010 |  | 吊顶天棚 【项目特征】 1、吊顶形式、吊杆规格、高度：候梯厅复杂吊顶，φ8锌镀全牙吊筋，吊筋高380 2、龙骨材料种类、规格、中距：装配式U型不上人轻钢龙骨 3、基层材料种类、规格：18厚木工板，防火涂料三遍 4、面层材料品种、规格、：6厚灰镜饰面 | m2 |  | 4.32 |  |  | 753.86 | 3256.68
231 | 15-39 | 换 | 全丝杆天棚吊筋 H=1050mm 8 | 10m2 |  | 0.4320 |  |  | 32.14 | 13.88
232 | 15-5 |  | 装配式U型(不上人型)轻钢龙骨 面层规格300mm×600mm 简单 | 10m2 |  | 0.4320 |  |  | 869.35 | 375.56
233 | 15-42 | 换 | 18厚木工板安装在木龙骨上 平面 | 10m2 |  | 0.4320 |  |  | 802.22 | 346.56
234 | 17-92+[17-93]*1 | 换 | 刷防火涂料三遍 其它木材面 | 10m2 |  | 0.4320 |  |  | 322.05 | 139.13
235 | 15-70 |  | 镜面玻璃面层 贴在基层板底 | 10m2 |  | 0.4320 |  |  | 5512.92 | 2381.58
236 | 011302001011 |  | 吊顶天棚 【项目特征】 1、吊顶形式、吊杆规格、高度：卫生间平面吊顶，φ8锌镀全牙吊筋，吊筋高480 2、龙骨材料种类、规格、中距：装配式U型不上人轻钢龙骨 3、面层材料品种、规格、：9.5厚防水纸面石膏板 | m2 |  | 49.20 |  |  | 148.58 | 7310.14
237 | 15-39 | 换 | 全丝杆天棚吊筋 H=1050mm 8 | 10m2 |  | 4.9200 |  |  | 35.26 | 173.48
238 | 15-5 |  | 装配式U型(不上人型)轻钢龙骨 面层规格300mm×600mm 简单 | 10m2 |  | 4.9200 |  |  | 869.35 | 4277.20
239 | 15-45 | 换 | 纸面石膏板天棚面层 安装在U型轻钢龙骨上 平面 | 10m2 |  | 4.9200 |  |  | 438.86 | 2159.19
240 | 17-175 |  | 天棚墙面板缝贴自粘胶带 | 10m |  | 7.3800 |  |  | 65.73 | 485.09
241 | 17-173 |  | 板面钉眼封点防锈漆 | 10m2 |  | 4.9200 |  |  | 43.53 | 214.17
242 | 011304002004 |  | 送风口、回风口 【项目特征】 1、风口材料品种、规格、：格式灯孔、筒灯孔 | 个 |  | 46 |  |  | 5.66 | 260.36
243 | 18-63 |  | 天棚面零星项目 筒灯孔 | 10个 |  | 4.1000 |  |  | 41.22 | 169.00
【新点2013清单造价江苏版 V10.2.0】
分部分项工程费综合单价
工程名称：扬州生活科技学校蕴博大厦11~12层教室装饰工程 |  |  |  |  | 标段： |  |  | 第17页 共20页
序号 | 定额编号 | 换 | 定额名称 | 单位 |  | 工程量 |  |  | 金额
[9 empty] | 综合单价 | 合价
244 | 18-62 |  | 天棚面零星项目 格式灯孔 | 10个 |  | 0.5000 |  |  | 181.74 | 90.87
245 | 0114 |  | 油漆、涂料、裱糊工程 |  |  | 1 |  |  | 46097.11 | 46097.11
246 | 011406001005 |  | 抹灰面油漆 【项目特征】 1、基层类型：内墙 2、腻子种类：白水泥批腻子三遍 3、油漆品种、刷漆遍数：内墙乳胶漆三遍 | m2 |  | 642.54 |  |  | 31.89 | 20490.60
247 | 17-177 |  | 内墙面 在抹灰面上 901胶白水泥腻子批、刷乳胶漆各三遍 | 10m2 |  | 64.2540 |  |  | 318.83 | 20486.10
248 | 011406001006 |  | 抹灰面油漆 【项目特征】 1、基层类型：柱面 2、腻子种类：白水泥批腻子三遍 3、油漆品种、刷漆遍数：内墙乳胶漆三遍 | m2 |  | 72.50 |  |  | 35.70 | 2588.25
249 | 17-178 | 换 | 柱、梁及天棚面 在抹灰面上 901胶白水泥腻子批、刷乳胶漆各三遍 | 10m2 |  | 7.2500 |  |  | 357.07 | 2588.76
250 | 011407002004 |  | 天棚喷刷涂料 【项目特征】 1、基层类型：石膏板 2、喷刷涂料部位：天棚 3、腻子种类：白水泥腻子三遍 4、涂料品种、喷刷遍数：白色乳胶漆三遍 5、部位：走道、休息厅 | m2 |  | 119.86 |  |  | 37.40 | 4482.76
251 | 17-179 |  | 天棚复杂面 在抹灰面上 901胶白水泥腻子批、刷乳胶漆各三遍 | 10m2 |  | 11.986 |  |  | 373.94 | 4482.04
252 | 011407002005 |  | 天棚喷刷涂料 【项目特征】 1、基层类型：石膏板 2、喷刷涂料部位：天棚 3、腻子种类：白水泥腻子三遍 4、涂料品种、喷刷遍数：防水白色乳胶漆三遍 5、部位：卫生间 | m2 |  | 49.20 |  |  | 35.44 | 1743.65
253 | 17-182备注1 | 换 | 夹板面 批腻子、刷乳胶漆各三遍 | 10m2 |  | 4.9200 |  |  | 354.31 | 1743.21
254 | 011407002006 |  | 天棚喷刷涂料 【项目特征】 1、喷刷涂料部位：天棚原顶 2、腻子种类：白水泥腻子三遍 3、涂料品种、喷刷遍数：白色乳胶漆三遍 4、部位：培训室、强弱电间 | m2 |  | 448.98 |  |  | 37.40 | 16791.85
【新点2013清单造价江苏版 V10.2.0】
分部分项工程费综合单价
工程名称：扬州生活科技学校蕴博大厦11~12层教室装饰工程 |  |  |  |  | 标段： |  |  | 第18页 共20页
序号 | 定额编号 | 换 | 定额名称 | 单位 |  | 工程量 |  |  | 金额
[9 empty] | 综合单价 | 合价
255 | 17-179 |  | 天棚复杂面 在抹灰面上 901胶白水泥腻子批、刷乳胶漆各三遍 | 10m2 |  | 44.898 |  |  | 373.94 | 16789.16
256 | 0108 |  | 门窗工程 |  |  | 1 |  |  | 43512.03 | 43512.03
257 | 010802001002 |  | 金属（塑钢）门 【项目特征】 1、门代号及洞口尺寸：成品钢质防盗门1000*2100 2、玻璃品种、厚度：不锈钢门锁、合页 3、部位：培训室 | 樘 |  | 14.00 |  |  | 1333.40 | 18667.60
258 | 16-11 | 换 | 钢质防盗门 | 10m2 |  | 2.9400 |  |  | 6349.56 | 18667.71
259 | 010801002004 |  | 木质门带套 【项目特征】 1、门代号及洞口尺寸：成品单开实木套装门900*2100 2、镶嵌玻璃品种、厚度：不锈钢门锁、合页 3、部位：卫生间 | 樘 |  | 3.00 |  |  | 2063.79 | 6191.37
260 | 16-32 | 换 | 成品木门 镶板造型门 | 10m2 |  | 0.5670 |  |  | 9083.75 | 5150.49
261 | 16-314 |  | 门窗特殊五金 铰链 | 个 |  | 6.0000 |  |  | 26.59 | 159.54
262 | 16-309 |  | 门窗特殊五金 闭门器安装 | 只 |  | 3.0000 |  |  | 144.67 | 434.01
263 | 16-312 | 换 | 门窗特殊五金 执手锁 | 把 |  | 3.0000 |  |  | 149.10 | 447.30
264 | 010807001002 |  | 金属（塑钢、断桥）窗 【项目特征】 1、窗代号及洞口尺寸：成品塑钢窗1800*1780 2、部位：培训室 | m2 |  | 38.45 |  |  | 455.30 | 17506.29
265 | 16-12 |  | 塑钢窗 | 10m2 |  | 3.8448 |  |  | 4553.20 | 17506.14
266 | 010810002002 |  | 木窗帘盒 【项目特征】 1、窗帘盒材质、规格：木工板基层、防火漆涂料三遍、石膏板面层 2、防护材料种类：白水泥腻子、内墙乳胶漆各三遍 | m |  | 16.80 |  |  | 68.26 | 1146.77
267 | 18-66 | 换 | 暗窗帘盒 细木工板、纸面石膏板 | 100m |  | 0.1680 |  |  | 4858.91 | 816.30
268 | 17-92+[17-93]*1 | 换 | 刷防火涂料三遍 其它木材面 | 10m2 |  | 0.4200 |  |  | 322.05 | 135.26
269 | 17-175 |  | 天棚墙面板缝贴自粘胶带 | 10m |  | 0.6300 |  |  | 65.73 | 41.41
270 | 17-173 |  | 板面钉眼封点防锈漆 | 10m2 |  | 0.4200 |  |  | 43.53 | 18.28
271 | 17-182备注1 | 换 | 夹板面 批腻子、刷乳胶漆各三遍 | 10m2 |  | 0.4200 |  |  | 322.31 | 135.37
272 | 0115 |  | 其他装饰工程 |  |  | 1 |  |  | 17944.06 | 17944.06
273 | 011505001003 |  | 洗漱台 【项目特征】 1、材料品种、规格、颜色：黑金砂石材 2、支架、配件品种、规格：镀锌钢构件支架 | m2 |  | 6.06 |  |  | 874.94 | 5302.14
274 | 18-44 | 换 | 卫生间配件 石材洗漱台 | 10m2 |  | 0.6060 |  |  | 7967.83 | 4828.50
【新点2013清单造价江苏版 V10.2.0】
分部分项工程费综合单价
工程名称：扬州生活科技学校蕴博大厦11~12层教室装饰工程 |  |  |  |  | 标段： |  |  | 第19页 共20页
序号 | 定额编号 | 换 | 定额名称 | 单位 |  | 工程量 |  |  | 金额
[9 empty] | 综合单价 | 合价
275 | 18-33 |  | 石材磨边加工 指甲圆 | 10m |  | 1.6000 |  |  | 296.04 | 473.66
276 | 011505010003 |  | 镜面玻璃 【项目特征】 1、镜面玻璃品种、规格：6厚化妆明镜 2、框材质、断面尺寸：不锈钢包周边 | m2 |  | 7.20 |  |  | 202.60 | 1458.72
277 | 18-39 | 换 | 盥洗室内成品镜面玻璃安装 无基层 | 10m2 |  | 0.7200 |  |  | 1199.69 | 863.78
278 | 18-17 |  | 金属装饰条安装 成品不锈钢板线条(展宽50mm) | 100m |  | 0.2360 |  |  | 2520.83 | 594.92
279 | 070203001005 |  | 沟道（槽） 【项目特征】 1、沟道断面净空尺寸：与墙连体式不锈钢小便槽 | m |  | 4.00 |  |  | 482.63 | 1930.52
280 | 14-200备注1 | 换 | 不锈钢镜面板 连体小便槽 | 10m2 |  | 0.6560 |  |  | 2942.89 | 1930.54
281 | 070203001006 |  | 沟道（槽） 【项目特征】 1、沟道断面净空尺寸：不锈钢大便槽 | m |  | 10.86 |  |  | 313.82 | 3408.09
282 | 14-200备注1 | 换 | 不锈钢镜面板 大便槽 | 10m2 |  | 1.1581 |  |  | 2942.89 | 3408.16
283 | 010607002003 |  | 成品栅栏 【项目特征】 1、材料品种、规格：成品定制不锈钢水槽 | m2 |  | 1.20 |  |  | 420.00 | 504.00
284 | 13-149 | 换 | 不锈钢水槽格栅 | 10m2 |  | 0.1200 |  |  | 4200.00 | 504.00
285 | 011502002002 |  | 木质装饰线 【项目特征】 1、基层类型：走廊原防火门增加装饰线条、门套 | m |  | 27.00 |  |  | 109.29 | 2950.83
286 | 18-14 | 换 | 木装饰条安装 条宽在50mm外 | 100m |  | 0.2700 |  |  | 1005.70 | 271.54
287 | 17-23*0.45+[17-28]*3 | 换 | 润油粉、刮腻子、油色、清漆六遍 木扶手 | 10m |  | 2.7000 |  |  | 143.65 | 387.86
288 | 18-46 |  | 窗套 木饰面板(成品)面 | 10m2 |  | 0.4050 |  |  | 5335.86 | 2161.02
289 | 17-92+[17-93]*1 | 换 | 刷防火涂料三遍 其它木材面 | 10m2 |  | 0.4050 |  |  | 322.05 | 130.43
290 | 010606009002 |  | 钢护栏 【项目特征】 1、钢材品种、规格：不锈钢残卫专用扶手 | m |  | 4.00 |  |  | 540.77 | 2163.08
291 | 13-149备注1 | 换 | 不锈钢管栏杆 不锈钢管扶手 | 10m |  | 0.4000 |  |  | 5407.71 | 2163.08
292 | 011502007002 |  | 塑料装饰线 【项目特征】 1、基层类型：墙面300*600墙砖 2、线条材料品种、规格、颜色：阳角20PVC护角 | m |  | 113.34 |  |  | 2.00 | 226.68
293 | 18-25 | 换 | 20PVC护角 | 100m |  | 1.1334 |  |  | 200.00 | 226.68
294 | 0101 |  | 装饰人工降效 |  |  | 1 |  |  | 22316.43 | 22316.43
295 | 010101001002 |  | 装饰人工降效 | 项 |  | 1.00 |  |  | 22316.43 | 22316.43
【新点2013清单造价江苏版 V10.2.0】
分部分项工程费综合单价
工程名称：扬州生活科技学校蕴博大厦11~12层教室装饰工程 |  |  |  |  | 标段： |  |  | 第20页 共20页
序号 | 定额编号 | 换 | 定额名称 | 单位 |  | 工程量 |  |  | 金额
[9 empty] | 综合单价 | 合价
296 | 19-22 |  | 装饰工程超高人工降效系数 建筑物高度在50~60m(17~19层) | % |  | 1 |  |  | 22316.43 | 22316.43
合 计 | [9 empty] | 886292.91
【新点2013清单造价江苏版 V10.2.0】

## 3.4 措施项目费综合单价
措施项目费综合单价
工程名称：扬州生活科技学校蕴博大厦11~12层教室装饰工程 |  |  |  |  | 标段： |  |  | 第1页 共1页
序号 | 项目编号 | 换 | 项目名称 | 单位 |  | 工程量 |  |  | 金额
[9 empty] | 单价 | 合价
1 | 011707001001 |  | 安全文明施工费 | 项 |  | 1 |  |  | 17976.53 | 17976.53
1.1 |  |  | 基本费 | 项 |  | 1 |  |  | 14381.22 | 14381.22
1.2 |  |  | 增加费 | 项 |  | 1 |  |  | 3595.31 | 3595.31
2 | 011707002001 |  | 夜间施工 | 项 |  | 1 |  |  | 449.41 | 449.41
3 | 011707003001 |  | 非夜间施工照明 | 项 |  | 1
4 | 011707004001 |  | 二次搬运 | 项 |  | 1
5 | 011707005001 |  | 冬雨季施工 | 项 |  | 1 |  |  | 674.12 | 674.12
6 | 011707006001 |  | 地上、地下设施、建筑物的临时保护设施 | 项 |  | 1
7 | 011707007001 |  | 已完工程及设备保护 | 项 |  | 1 |  |  | 449.41 | 449.41
8 | 011707008001 |  | 临时设施 | 项 |  | 1 |  |  | 6741.20 | 6741.20
9 | 011707009001 |  | 赶工措施 | 项 |  | 1
10 | 011707010001 |  | 工程按质论价 | 项 |  | 1
11 | 011707011001 |  | 住宅分户验收 | 项 |  | 1
12 | 011707012001 |  | 特殊条件下施工增加费 | 项 |  | 1
1 | 011701003001 |  | 里脚手架 | m2 |  | 4316.12 |  |  | 0.63 | 2719.16
| 1-948 |  | 抹灰脚手架高在3.6m以内 | 10m2 |  | 431.6120 |  |  | 6.29 | 2714.84
2 | 011703001001 |  | 垂直运输 | 工日 |  | 2245.83 |  |  | 5.37 | 12060.11
| 23-32 |  | 单独装饰工程垂直运输 卷扬机 垂直运输高度30~40m(11~13层) | 10工日 |  | 224.5830 |  |  | 53.72 | 12064.60
【新点2013清单造价江苏版 V10.2.0】